## 表
工事設計書
工事件名 | 遊亀公園附属動物園第Ⅰ期整備（建築主体）工事
施工個所 | 甲府市太田町10-1
本 数 量 は 参 考 と す る
|  | 設 計 書 作 成 | 設計者 | 係長 | 課長
令和 ５年 ４月
甲府市 まちづくり部 まち整備室 建築営繕課
工事価格
消費税等相当額
設計総額
工 事 概 要
【ビジターセンター】 鉄骨造 ２階建て 建築面積379.97㎡ 延べ面積496.48㎡
【ふれあいセンター】 木造 平屋建て 建築面積112.51㎡ 延べ面積112.51㎡
【家畜舎・厩舎】 木造 平屋建て 建築面積145.60㎡ 延べ面積145.60㎡
【猛獣舎】 鉄筋コンクリート造 平屋建て 建築面積720.87㎡ 延べ面積705.31㎡
【ビーバー舎】 鉄筋コンクリート造 平屋建て 建築面積44.10㎡ 延べ面積44.10㎡
【動物病院・検疫舎】 木造 平屋建て 建築面積137.64㎡ 延べ面積137.64㎡
【飼料庫】 鉄骨造 平屋建て 建築面積50.14㎡ 延べ面積50.14㎡
・付帯外構工事 一式
・既存施設解体工事 一式
・土木工事 一式

## 鑑
番号 | 名 称 | 形 状 寸 法 | 数 量 | 単位 | 単 価 | 金 額 | 適 用
遊亀公園付属動物園第Ⅰ期整備(建築主体)工事
0
| 建築工事 |  |  |  |  | 0
A | ビジターセンター |  | 1 | 式
B | ふれあいセンター |  | 1 | 式
C | 厩舎･家畜舎 |  | 1 | 式
D | 猛獣舎 |  | 1 | 式
E | ビーバー舎 |  | 1 | 式
F | 動物病院･検疫舎 |  | 1 | 式
G | 飼料庫 |  | 1 | 式
H | 解体撤去工事 |  | 1 | 式
I | その他工事 |  | 1 | 式
直接工事費計
J | 共通仮設費 |  | 1 | 式
純工事費
番号 | 名 称 | 形 状 寸 法 | 数 量 | 単位 | 単 価 | 金 額 | 適 用
K | 現場管理費 |  | 1 | 式
工事原価
L | 一般管理費 |  | 1 | 式
| 工事価格 | 建築工事分
| 工事価格 | 土木工事分 |  |  |  |  | 土木工事内訳書参照
| 工事価格 | 建築工事＋土木工事
| 消費税相当額 |  | 1 | 式
総合計
0

## Aビ
番号 | 名 称 | 形 状 寸 法 | 数 量 | 単位 | 単 価 | 金 額 | 適 用
A | ビジターセンター
1 | 直接仮設工事 |  | 1 | 式
2 | 土工事 |  | 1 | 式
3 | 地業工事 |  | 1 | 式
4 | 鉄筋工事 |  | 1 | 式
5 | コンクリート工事 |  | 1 | 式
6 | 型枠工事 |  | 1 | 式
7 | 鉄骨工事 |  | 1 | 式
8 | 防水工事 |  | 1 | 式
9 | タイル工事 |  | 1 | 式
10 | 木工事 |  | 1 | 式
11 | 屋根及びとい工事 |  | 1 | 式
12 | 金属工事 |  | 1 | 式
13 | 左官工事 |  | 1 | 式
14 | 建具工事 |  | 1 | 式
15 | 塗装工事 |  | 1 | 式
番号 | 名 称 | 形 状 寸 法 | 数 量 | 単位 | 単 価 | 金 額 | 適 用
16 | 内外装工事 |  | 1 | 式
17 | 仕上ユニット工事 |  | 1 | 式
合 計

## A1-A6
番号 | 名 称 | 形 状 寸 法 | 数 量 | 単位 | 単 価 | 金 額 | 適 用
1 | 直接仮設工事
| やりかた |  | 1 | 式
| 墨出し |  | 1 | 式
| 養生 |  | 1 | 式
| 整理清掃跡片付 |  | 1 | 式
くさび緊結式足場 幅900mm
| 外部足場 | 手摺先行方式 運搬共 | 1 | 式
| 安全手摺 |  | 1 | 式
| 災害防止 |  | 1 | 式
| 内部足場 |  | 1 | 式
| 基礎足場 |  | 1 | 式
小 計
番号 | 名 称 | 形 状 寸 法 | 数 量 | 単位 | 単 価 | 金 額 | 適 用
2 | 土工事
| 根切 | 機械 | 449 | m3
| 床付 |  | 148 | ㎡
| 杭間ざらい |  | 24 | 本
| 埋戻し | 機械 根切土 | 254 | m3
| 土工用機械運搬 |  | 1 | 式
| 山留 |  | 1 | 式
小 計
番号 | 名 称 | 形 状 寸 法 | 数 量 | 単位 | 単 価 | 金 額 | 適 用
3 | 地業工事
(一般地業)
基礎下
| 砕石地業 | RC-40 | 6.2 | m3
土間下
| 砕石地業 | RC-40 | 44.2 | m3
| 床下断熱材 | t=30 | 211 | ㎡
| 床下防湿シート | t=0.15 | 211 | ㎡
材工共
| 捨コンクリート | FC18N/mm2 | 9.7 | m3
(杭地業)
JP-NP-A種 PHC-C種
| 本杭 | 550-400*9+400*5 | 8 | ｾｯﾄ
JP-NP-A種 PHC-C種
| 本杭 | 500-400*9+400*5 | 8 | ｾｯﾄ
JP-NP-A種 CPRC-I種
| 本杭 | 500-400*9+400*5 | 8 | ｾｯﾄ
| 副資材 | ｾﾒﾝﾄ､ﾍﾞﾝﾄﾅｲﾄ | 1 | 式
| 金具類 |  | 1 | 式
| 重機運搬組立解体 | ｻｲﾛ他仮設含む | 1 | 式
番号 | 名 称 | 形 状 寸 法 | 数 量 | 単位 | 単 価 | 金 額 | 適 用
| 本杭打設 | 試験費他含む | 1 | 式
| 杭頭補強 | D13 | 48 | 本
| 杭頭補強 | D16 | 64 | 本
| 杭頭補強 | D19 | 64 | 本
| 発生土積込運搬 | 場外搬出適切処分 | 122 | m3
小 計
番号 | 名 称 | 形 状 寸 法 | 数 量 | 単位 | 単 価 | 金 額 | 適 用
4 | 鉄筋工事
(躯体)
| 異形鉄筋 | SD295 D10 | 1.8 | t
| 異形鉄筋 | SD295 D13 | 8.8 | t
| 異形鉄筋 | SD295 D16 | 1.3 | t
| 異形鉄筋 | SD345 D19 | 1.1 | t
| 異形鉄筋 | SD345 D22 | 1.1 | t
| 異形鉄筋 | SD345 D25 | 7.7 | t
| 異形鉄筋 | SD390 D29 | 0.8 | t
| スクラップ控除 |  | 1 | 式
| 鉄筋加工組立 |  | 21.6 | t
| 鉄筋運搬 |  | 21.6 | t
| ガス圧接 | D19 | 10 | か所
| ガス圧接 | D22 | 10 | か所
| ガス圧接 | D25 | 188 | か所
番号 | 名 称 | 形 状 寸 法 | 数 量 | 単位 | 単 価 | 金 額 | 適 用
ﾃﾞｯｷｺﾝ用
| 溶接金網 | 6φ-150 | 358 | ㎡
(内部仕上)
階段踏面用
| 溶接金網 | 6φ-100 | 9.8 | ㎡
小 計
番号 | 名 称 | 形 状 寸 法 | 数 量 | 単位 | 単 価 | 金 額 | 適 用
5 | コンクリート工事
(躯体)
土間・デッキ
| 生コンクリート | FC21N/mm2 | 87.4 | m3
基礎・立上り
| 生コンクリート | FC24N/mm2 | 133 | m3
| 構造体強度補正 |  | 1 | 式
機械
| コンクリート打設手間 | 基礎ｺﾝ | 132 | m3
機械
| コンクリート打設手間 | 土間ｺﾝ | 44.2 | m3
人力
| コンクリート打設手間 | 立上りｺﾝ | 1 | m3
機械
| コンクリート打設手間 | ﾃﾞｯｷｺﾝ | 43.2 | m3
(内部仕上)
材工共
| 嵩上コンクリート | 軽量21N/mm2 | 1.6 | m3
番号 | 名 称 | 形 状 寸 法 | 数 量 | 単位 | 単 価 | 金 額 | 適 用
小 計
番号 | 名 称 | 形 状 寸 法 | 数 量 | 単位 | 単 価 | 金 額 | 適 用
6 | 型枠工事
(躯体)
| 普通型枠 | 基礎部 | 488 | ㎡
| 普通型枠 | 地上部 | 24.5 | ㎡
| 打放型枠 | 基礎部 | 17.7 | ㎡
| 打放型枠 | 地上部 | 21.1 | ㎡
| 型枠運搬 |  | 552 | ㎡
(外部仕上)
| 打放補修 |  | 38.8 | ㎡
小 計

## A7
番号 | 名 称 | 形 状 寸 法 | 数 量 | 単位 | 単 価 | 金 額 | 適 用
7 | 鉄骨工事
a | 本体鉄骨 |  | 1 | 式
b | 付帯鉄骨 |  | 1 | 式
小 計
番号 | 名 称 | 形 状 寸 法 | 数 量 | 単位 | 単 価 | 金 額 | 適 用
a | 本体鉄骨
| 鋼材費 |  | 1 | 式 |  |  | 別紙明細1
| スクラップ控除 |  | 1 | 式
| 工場製作費 |  | 57.4 | t
| 工場溶接 |  | 2422 | ｍ
| 工場塗装 | K5674 2回 | 1053 | ㎡
| 鉄骨運搬 |  | 57.4 | t
| 現場建方 |  | 57.4 | t
| ボルト類 |  | 1 | 式 |  |  | 別紙明細2
| ＨＴＢ本締め |  | 57.4 | t
a 計
番号 | 名 称 | 形 状 寸 法 | 数 量 | 単位 | 単 価 | 金 額 | 適 用
b | 付帯鉄骨
| 鉄骨階段 |  | 1 | 式 |  |  | 別紙明細3
| 軽量形鋼材 |  | 1 | 式 |  |  | 別紙明細4
| 軽量形鋼加工組立 | ﾎﾞﾙﾄ締共 | 10.6 | t
ﾍﾞｰｽﾓﾙﾀﾙ共
| 露出型柱脚工法 | GB400-8-48 同等品 | 4 | か所
ﾍﾞｰｽﾓﾙﾀﾙ共
| 露出型柱脚工法 | EB300-8-36 同等品 | 4 | か所
ﾍﾞｰｽﾓﾙﾀﾙ共
| 露出型柱脚工法 | EB300-8-30 同等品 | 8 | か所
材工共
| アンカーボルト | 16*480 | 10 | 本
材工共
| アンカーボルト | 20*450 | 4 | 本
| ベースモルタル | 200*400程度 | 6 | か所
| デッキプレート | ｱｲﾃｯｸSﾃﾞｯｷ | 343 | ㎡
| デッキ流れ止 | H=130 | 133 | ｍ
| デッキ小口処理 |  | 109 | ｍ
| 超音波試験 |  | 1 | 式
| HTB本締め |  | 10.6 | ｔ
番号 | 名 称 | 形 状 寸 法 | 数 量 | 単位 | 単 価 | 金 額 | 適 用
b 計
番号 | 名 称 | 形 状 寸 法 | 数 量 | 単位 | 単 価 | 金 額 | 適 用
| 別紙明細1 | 鋼材費
SS400
| Ｈ形鋼 | 100*100*6*8 | 4.5 | t
SS400
| Ｈ形鋼 | 150*150*7*10 | 0.1 | t
SS400
| Ｈ形鋼 | 194*150*6*9 | 0.1 | t
SS400
| Ｈ形鋼 | 200*100*5.5*8 | 2.7 | t
SS400
| Ｈ形鋼 | 244*175*7*11 | 2.8 | t
SS400
| Ｈ形鋼 | 250*125*6*9 | 0.3 | t
SS400
| Ｈ形鋼 | 340*250*9*14 | 7.9 | t
SN400B
| Ｈ形鋼 | 294*200*8*12 | 4.3 | t
SN400B
| Ｈ形鋼 | 340*250*9*14 | 2.1 | t
SN400B
| Ｈ形鋼 | 440*300*11*18 | 8.4 | t
SN400B
| Ｈ形鋼 | 488*300*11*18 | 5.1 | t
SS400
| 丸鋼 | 12φ | 0.3 | t
SS400
| 鋼板 | t=2.3 | 0.1 | t
SS400
| 鋼板 | t=6 | 1.4 | t
SS400
| 鋼板 | t=9 | 0.4 | t
番号 | 名 称 | 形 状 寸 法 | 数 量 | 単位 | 単 価 | 金 額 | 適 用
SS400
| 鋼板 | t=12～16 | 0.1 | t
SN400B
| 鋼板 | t=9～12 | 3.6 | t
SN400B
| 鋼板 | t=16～19 | 1.1 | t
SN490C
| 鋼板 | t=19～25 | 1.5 | t
STKR400
| 角形鋼管 | 150*150*6 | 0.5 | t
BCR295
| コラム | 300*300*12 | 3.2 | t
BCR295
| コラム | 300*300*16 | 4.1 | t
BCR295
| コラム | 400*400*16 | 5.6 | t
| ターンバックル | 12φ用 | 124 | 個
(計)
番号 | 名 称 | 形 状 寸 法 | 数 量 | 単位 | 単 価 | 金 額 | 適 用
| 別紙明細2 | ボルト類
S10T
| ＨＴＢ | 16*40 | 1268 | 組
S10T
| ＨＴＢ | 16*45 | 16 | 組
S10T
| ＨＴＢ | 16*50 | 24 | 組
S10T
| ＨＴＢ | 16*55 | 24 | 組
S10T
| ＨＴＢ | 20*45 | 24 | 組
S10T
| ＨＴＢ | 20*50 | 239 | 組
S10T
| ＨＴＢ | 20*60 | 1227 | 組
S10T
| ＨＴＢ | 20*65 | 166 | 組
S10T
| ＨＴＢ | 20*70 | 399 | 組
S10T
| ＨＴＢ | 20*75 | 1064 | 組
(計)
番号 | 名 称 | 形 状 寸 法 | 数 量 | 単位 | 単 価 | 金 額 | 適 用
| 別紙明細3 | 鉄骨階段
SS400
| 山形鋼 | 65*65*6 | 0.1 | t
SS400
| 鋼板 | t=6 | 0.7 | t
SS400
| 鋼板 | t=16～22 | 0.7 | t
S10T
| ＨＴＢ | 20*65 | 25 | 組
| スクラップ控除 |  | 1 | 式
| 工場溶接 |  | 62.1 | ｍ
| 工場塗装 | K5674 2回 | 40.1 | ㎡
| 鉄骨運搬 |  | 1.5 | t
材工共
| アンカーボルト | 16*350 | 8 | 本
| ベースモルタル | 180*300 | 2 | か所
(計)
番号 | 名 称 | 形 状 寸 法 | 数 量 | 単位 | 単 価 | 金 額 | 適 用
| 別紙明細4 | 軽量形鋼材
SSC400
| 軽量形鋼 | 100*50*20*2.3 | 6.9 | t
SS400
| 鋼板 | t=4.5 | 0.6 | t
SS400
| 鋼板 | t=6 | 0.2 | t
STKR400
| 角形鋼管 | 100*100*2.3 | 0.9 | t
STKR400
| 角形鋼管 | 100*100*3.2 | 2.5 | t
| スクラップ控除 |  | 1 | 式
| 中ボルト | M12×35 | 2585 | 組
| 中ボルト | M16×45 | 83 | 組
| 中ボルト | M16 通し | 260 | 組
| 工場溶接 |  | 182 | ｍ
| 工場塗装 |  | 905 | ㎡
| 鉄骨運搬 |  | 10.6 | t
(計)
0

## A8-A13
番号 | 名 称 | 形 状 寸 法 | 数 量 | 単位 | 単 価 | 金 額 | 適 用
8 | 防水工事
(外部)
平場 遮熱仕様
| シート防水 | t=1.5 SI-F2 断熱材t=50共 | 179 | ㎡
立上り 遮熱仕様
| シート防水 | t=1.5 S-F2 | 47.6 | ㎡
| 防水押え金物 | ｼｰﾘﾝｸﾞ共 | 28.8 | ｍ
平場
| ウレタン塗膜防水 | X-2 | 12.3 | ㎡
立上り
| ウレタン塗膜防水 | X-2 | 13.3 | ㎡
取合部
| シーリング | MS-2 10×10 | 6.6 | ｍ
建具廻
| シーリング | MS-2 10×10 | 168 | ｍ
小 計
番号 | 名 称 | 形 状 寸 法 | 数 量 | 単位 | 単 価 | 金 額 | 適 用
9 | タイル工事
(外部)
床
| 磁器質タイル | 300*300 | 24.4 | ㎡
床
| 段鼻タイル |  | 10.8 | ｍ
床
| 視覚障害者用タイル | 300*300 | 2.1 | ㎡
| 定礎板 | W400*H300 ｔ＝20 | 1 | か所
(内部)
床
| 磁器質タイル | 300*300 | 61.9 | ㎡
床
| 磁器質タイル | 150*150 | 44.8 | ㎡
床
| 視覚障害者用タイル |  | 3.7 | ㎡
床
| 汚垂タイル | W=600 | 3.8 | ｍ
小 計
番号 | 名 称 | 形 状 寸 法 | 数 量 | 単位 | 単 価 | 金 額 | 適 用
10 | 木工事
(外部)
外壁
| 胴縁組 | ｻｲﾃﾞｨﾝｸﾞ下地 | 74.8 | ㎡
(内部)
| 際根太 |  | 20 | ｍ
| 木製巾木 | H=60 | 9.9 | ｍ
| コーナー見切 | 30*30 | 12 | ｍ
| ＯＰＥＮ枠 | 化粧ｼｰﾄ貼 | 4.8 | ｍ
| カーテンＢＯＸ | 化粧ｼｰﾄ貼 | 11.7 | ｍ
| 額縁 | 化粧ｼｰﾄ貼 | 110 | ｍ
ﾀﾓ集成
| 手摺笠木 | 30*145～183 | 3.7 | ｍ
ﾀﾓ集成
| 梁型甲板 | 30*240 | 2.9 | ｍ
小 計
番号 | 名 称 | 形 状 寸 法 | 数 量 | 単位 | 単 価 | 金 額 | 適 用
11 | 屋根及びとい工事
野地板t=20 ﾙｰﾌｨﾝｸﾞ共
| カラーガルバリウム鋼板横葺 | t=0.4 | 250 | ㎡
| 軒先納 | 屋根同材 | 66.5 | ｍ
| ケラバ納 | 屋根同材 | 8.8 | ｍ
| 片棟納 | 屋根同材 | 0.9 | ｍ
| 下り棟納 | 屋根同材 | 13.7 | ｍ
水上
| 取合水切 | 屋根同材 | 46.5 | ｍ
流れ方向
| 取合水切 | 屋根同材 | 6.2 | ｍ
SUS
| 雪止金物 | L-50*4 | 63.7 | ｍ
下地共
| ２段破風納 | 屋根同材 糸-500 | 76.1 | ｍ
落葉除一体
| 軒樋 | ｶﾗｰｶﾞﾙﾊﾞ | 67.3 | ｍ
| 落し口 | 90φ | 8 | か所
| タテ樋 | ｶﾗｰｶﾞﾙﾊﾞ 90φ | 33.8 | ｍ
| タテ樋 | ｱﾙﾐ 114φ | 16.2 | ｍ
| 屋根材荷揚運搬 |  | 1 | 式
番号 | 名 称 | 形 状 寸 法 | 数 量 | 単位 | 単 価 | 金 額 | 適 用
小 計
番号 | 名 称 | 形 状 寸 法 | 数 量 | 単位 | 単 価 | 金 額 | 適 用
12 | 金属工事
(外部)
| 軽量天井下地 | 直貼用 | 151 | ㎡
| ルーフドレン | 100φ ﾖｺ | 4 | か所
| ルーフドレン | 100φ 中継 | 1 | か所
| アルミ笠木 | W=200 | 66.6 | ｍ
| アルミ笠木コーナー | W=200 | 5 | か所
| アルミ庇 | 680*1600 | 1 | か所
| ステンレスタラップ | H=6800 ｶﾞｰﾄﾞ付 | 1 | か所
| ステンレス手摺 | 800*1600 | 1 | か所
| ステンレス床目地 |  | 8.6 | ｍ
(内部)
| 軽量天井下地 | 捨貼用 | 171 | ㎡
| 軽量天井下地 | 直貼用 | 258 | ㎡
番号 | 名 称 | 形 状 寸 法 | 数 量 | 単位 | 単 価 | 金 額 | 適 用
| 軽量天井下地 | 下り天井 | 4.9 | ㎡
| 軽量間仕切 | W=65 @300 | 328 | ㎡
| 軽量間仕切 | W=65 @450 | 45.1 | ㎡
| 軽量間仕切 | W=100 @300 | 45.7 | ㎡
| 軽量間仕切 | W=100 @450 | 60.3 | ㎡
| 間仕切開口補強 | W=65 | 121 | ｍ
| 間仕切開口補強 | W=100 | 3.9 | ｍ
| 軽量胴縁 | S面 @300 | 213 | ㎡
| 軽量胴縁 | S面 @450 | 41.7 | ㎡
| アルミノンスリップ |  | 25.2 | ｍ
| アルミ巾木 | H=60 | 67.9 | ｍ
| ステンレス床目地 |  | 13.4 | ｍ
| ステンレス上框 | H=100～150 | 5.3 | ｍ
| 壁付手摺 | 樹脂 34φ | 16.8 | ｍ
| カーテンレール | S | 0.8 | ｍ
| ピクチャーレール |  | 19.8 | ｍ
| 天井点検口 | 450*450 開口補強共 | 40 | か所
番号 | 名 称 | 形 状 寸 法 | 数 量 | 単位 | 単 価 | 金 額 | 適 用
小 計
番号 | 名 称 | 形 状 寸 法 | 数 量 | 単位 | 単 価 | 金 額 | 適 用
13 | 左官工事
(外部)
床
| コンクリート金ゴテ | ｼｰﾄ防水下 | 179 | ㎡
床
| コンクリート金ゴテ |  | 95.8 | ㎡
床
| モルタルタイル下地 |  | 26.5 | ㎡
建具廻
| 防水モルタル詰 |  | 26.7 | ｍ
(内部)
床
| コンクリート金ゴテ |  | 8.4 | ㎡
床
| コンクリート金ゴテ | 二重床下 | 110 | ㎡
床
| コンクリート金ゴテ | ｾﾙﾌﾚﾍﾞﾘﾝｸﾞ下 | 187 | ㎡
床
| セルフレベリング | t=10 | 187 | ㎡
床
| モルタル金ゴテ |  | 10.3 | ㎡
床
| モルタルタイル下地 |  | 113 | ㎡
建具廻
| モルタル詰 |  | 15.7 | ｍ
番号 | 名 称 | 形 状 寸 法 | 数 量 | 単位 | 単 価 | 金 額 | 適 用
小 計

## A14建具
番号 | 名 称 | 形 状 寸 法 | 数 量 | 単位 | 単 価 | 金 額 | 適 用
14 | 建具工事
a | アルミ製建具工事 |  | 1 | 式
b | アルミ･木複合建具工事 |  | 1 | 式
c | スチール製建具工事 |  | 1 | 式
d | 軽量ドア工事 |  | 1 | 式
e | スライディングウォール工事 |  | 1 | 式
f | トイレブース工事 |  | 1 | 式
g | 硝子工事 |  | 1 | 式
小 計
番号 | 名 称 | 形 状 寸 法 | 数 量 | 単位 | 単 価 | 金 額 | 適 用
a | アルミ製建具工事
AW-1
| 外倒し窓付引違い３連窓 | 2660*5540 | 2 | か所
AW-2
| 外倒し窓 | 460*900 | 6 | か所
AW-3
| 外倒し窓 | 460*600 | 1 | か所
AW-4
| 引違い２連窓 | 1460*3670 | 2 | か所
AW-5
| 引違い窓 | 1460*1800 | 1 | か所
AW-6
| 外倒し４連窓 | 660*3810 | 1 | か所
AW-7
| 外倒し２連窓 | 460*1870 | 1 | か所
AW-8
| 引違いカウンター窓 | 1000*900 | 1 | か所
| 同上取付調整費 |  | 1 | 式
| AOD-1 | 防護柵､ｴﾝｼﾞﾝ共
| 両引き自動ドア+外倒し窓ＦＩＸ窓 | 2660*6845 | 1 | か所
| AOD-2 | 防護柵､ｴﾝｼﾞﾝ共
| 両引き自動ドア+ＦＩＸ窓 | 2660*3650 | 1 | か所
| 同上取付調整費 |  | 1 | 式
a 計
番号 | 名 称 | 形 状 寸 法 | 数 量 | 単位 | 単 価 | 金 額 | 適 用
b | アルミ･木複合建具工事
WAD-1
| 両開きドア | 2000*2000 | 1 | か所
| 同上取付調整費 |  | 1 | 式
b 計
番号 | 名 称 | 形 状 寸 法 | 数 量 | 単位 | 単 価 | 金 額 | 適 用
c | スチール製建具工事
SD-1
| 親子開きドア | 2000*1200 | 1 | か所
SD-2
| ハンガー片引きドア | 2000*1020 | 1 | か所
SD-3
| 片開きドア | 2000*900 | 1 | か所
SD-4
| 両開き点検扉 | 2000*1600 | 1 | か所
SD-5
| 片開きドア | 2000*800 | 1 | か所
| 同上取付調整費 |  | 1 | 式
SD-A
| 鋼製開放三方枠 | 2000*1000 | 2 | か所
SD-B
| 鋼製開放三方枠 | 1400*800 | 1 | か所
| 同上取付調整費 |  | 1 | 式
c 計
番号 | 名 称 | 形 状 寸 法 | 数 量 | 単位 | 単 価 | 金 額 | 適 用
d | 軽量ドア工事
LSD-1
| 片引きハンガードア | 2000*950 | 1 | か所
LSD-2
| 片引きハンガードア | 2000*950 | 1 | か所
LSD-3
| ２枚連動片引きハンガードア | 2000*930 | 1 | か所
LSD-4
| 片引きハンガードア | 2000*950 | 2 | か所
LSD-5
| 片開きドア | 2000*800 | 3 | か所
LSD-6
| 片開きドア | 2000*800 | 1 | か所
LSD-7
| 片開きドア | 2000*800 | 2 | か所
LSD-8
| 片引きハンガードア | 2000*800 | 2 | か所
LSD-9
| 片引きハンガードア | 2000*950 | 2 | か所
| 同上取付調整費 |  | 1 | 式
d 計
番号 | 名 称 | 形 状 寸 法 | 数 量 | 単位 | 単 価 | 金 額 | 適 用
e | スライディングウォール工事
SW-1
| スライディングウォール | 2700*7770 | 1 | か所
| 同上取付調整費 |  | 1 | 式
e 計
番号 | 名 称 | 形 状 寸 法 | 数 量 | 単位 | 単 価 | 金 額 | 適 用
f | トイレブース工事
TB-1
| トイレブース | 2500*5694 | 1 | か所
TB-2
| トイレブース | 2500*6724 | 1 | か所
TB-3
| トイレブース | 2500*5480 | 1 | か所
TB-4
| トイレブース | 2500*990 | 1 | か所
| 同上取付調整費 |  | 1 | 式
P-1
| パーテーション | 2500*755 | 2 | か所
P-1
| パーテーション | 2500*800 | 2 | か所
| 同上取付調整費 |  | 1 | 式
f 計
番号 | 名 称 | 形 状 寸 法 | 数 量 | 単位 | 単 価 | 金 額 | 適 用
g | 硝子工事
| フロートガラス | t=5 2.18㎡以下 | 0.9 | ㎡
| 型板ガラス | t=4 2.18㎡以下 | 3.1 | ㎡
| 強化型ガラス | t=4 2.00㎡以下 | 0.1 | ㎡
| 複層ガラス | FL5+A6+FL3 | 26.6 | ㎡
| 複層ガラス | FL5+A6+FL6 | 48.9 | ㎡
| ガラス押えシーリング | 片面307.73ｍ | 615 | ｍ
| 衝突防止 | SUS 30φ | 28 | か所
g 計

## A15-A16
番号 | 名 称 | 形 状 寸 法 | 数 量 | 単位 | 単 価 | 金 額 | 適 用
15 | 塗装工事
0
| (外部) |  |  |  |  | 0
外壁
| ＷＰ塗 | 木部 下地調整共 | 44.4 | ㎡
軒天
| ＥＰ塗 | ｹｲｶﾙ面 下地調整共 | 151 | ㎡
| 鉄骨 | 鋼建含む
| ＤＰ塗 | 鉄部 3級 下地調整共 | 38.2 | ㎡
枠
| ＤＰ塗 | 鉄部細物 3級 下地調整共 | 10 | ｍ
(内部)
壁
| ＥＰ塗 | ﾎﾞｰﾄﾞ面 下地調整共 | 570 | ㎡
天井
| ＥＰ塗 | ﾎﾞｰﾄﾞ面 下地調整共 | 79.9 | ㎡
天井
| ＥＰ塗 | ｹｲｶﾙ面 下地調整共 | 47.6 | ㎡
壁
| ＣＬ塗 | 木部 下地調整共 | 27.6 | ㎡
建具
| ＣＬ塗 | 木製建具面 下地調整共 | 6.4 | ㎡
巾木
| ＯＳＣＬ塗 | 木部細物 下地調整共 | 9.9 | ｍ
笠木他
| ＵＣ塗 | 木部細物 下地調整共 | 18.5 | ｍ
| 鉄骨 | 鋼製建具含む
| ＳＯＰ塗 | 鉄部 下地調整共 | 15.4 | ㎡
番号 | 名 称 | 形 状 寸 法 | 数 量 | 単位 | 単 価 | 金 額 | 適 用
枠
| ＳＯＰ塗 | 鉄部細物 下地調整共 | 3.6 | ｍ
小 計
番号 | 名 称 | 形 状 寸 法 | 数 量 | 単位 | 単 価 | 金 額 | 適 用
16 | 内外装工事
(外部)
床
| 薄層舗装吹付 |  | 21.4 | ㎡
床
| 防滑性複層ビニールシート | ｔ＝2.5 | 6.3 | ㎡
立上り
| 硬質木片セメント板 | t=18 | 38.9 | ㎡
外壁
| 耐水合板 | t=12 | 74.8 | ㎡
外壁
| 杉羽目板 | t=14 | 44.4 | ㎡
軒天
| ケイカル板 | t=6 | 151 | ㎡
軒天
| 塩ビ廻縁 |  | 235 | ｍ
軒天
| 換気金物 |  | 66.1 | ｍ
通気工法 下地 防湿ｼｰﾄ共
| 窯業系サイディング | t=16 | 298 | ㎡
通気工法 下地 防湿ｼｰﾄ共
| 窯業系サイディング | t=16 ﾘﾌﾞ | 28.6 | ㎡
防湿ｼｰﾄ共
| 窯業系平型スレート | ﾗｯﾌﾟ張 化粧品 | 30.3 | ㎡
| サイディング役物 | 出隅 | 34.1 | ｍ
| サイディング役物 | 出隅 ﾘﾌﾞ用 | 1.4 | ｍ
番号 | 名 称 | 形 状 寸 法 | 数 量 | 単位 | 単 価 | 金 額 | 適 用
| サイディング役物 | 出隅 ﾗｯﾌﾟ張用 | 5.1 | ｍ
| サイディング役物 | 入隅 | 10.3 | ｍ
| サイディング役物 | 軒天取合 | 75.5 | ｍ
| サイディング役物 | 土台水切 | 62.1 | ｍ
| サイディング役物 | 下り壁見切 | 41.5 | ｍ
(内部)
| 窯業系平型スレート | ﾗｯﾌﾟ張 化粧品 | 11 | ㎡
| サイディング役物 | ｺｰﾅｰ見切 | 2.7 | ｍ
床
| 防塵塗床 |  | 98.2 | ㎡
床
| ＯＡフロアー | H=100 | 98.2 | ㎡
床
| 乾式二重床 | H=100 | 11.9 | ㎡
床
| 合板 | t=12 | 11.9 | ㎡
床
| タイルカーペット | t=6.5 | 105 | ㎡
床
| ビニールシート | t=2 | 206 | ㎡
床
| ビニールシート | t=2.5 防滑 | 8.7 | ㎡
番号 | 名 称 | 形 状 寸 法 | 数 量 | 単位 | 単 価 | 金 額 | 適 用
巾木
| ソフト巾木 | H=60 | 235 | ｍ
壁
| 石膏ボード | t=12.5 突付 | 39.1 | ㎡
壁
| 石膏ボード | t=12.5 継目処理共 | 484 | ㎡
壁
| 耐水石膏ボード | t=12.5 突付 | 140 | ㎡
壁
| 耐水石膏ボード | t=12.5 継目処理共 | 3.9 | ㎡
| 壁 | 2重貼
| 耐水石膏ボード | t=12.5+12.5 | 4.3 | ㎡
壁
| 強化石膏ボード | t=12.5 | 3.3 | ㎡
壁
| 強化石膏ボード | t=12.5 継目処理共 | 145 | ㎡
壁
| 合板 | t=12 | 11.2 | ㎡
壁
| 化粧ケイカル板 | t=6 | 29.7 | ㎡
壁
| 化粧ケイカル板 | t=6 木目調 | 115 | ㎡
壁
| 見切縁 | ｱﾙﾐ | 4.4 | ｍ
壁
| 杉板 | t=12 | 27.6 | ㎡
壁
| ビニールクロス |  | 62.4 | ㎡
壁
| 取付下地 合板 | ｔ＝12 | 11.8 | ㎡
天井
| 石膏ボード | t=9.5 継目処理共 | 96.8 | ㎡
天井
| 化粧石膏ボード | t=9.5 | 114 | ㎡
番号 | 名 称 | 形 状 寸 法 | 数 量 | 単位 | 単 価 | 金 額 | 適 用
天井
| ロックウール吸音板 | t=9 PB9.5共 | 171 | ㎡
天井
| ケイカル板 | t=6 | 47.6 | ㎡
天井
| ビニールクロス |  | 16.9 | ㎡
天井
| 塩ビ廻縁 |  | 402 | ｍ
天井
| 塩ビ廻縁 | 下り見切 | 4.7 | ｍ
外壁面
| 断熱材 | 発泡ｳﾚﾀﾝ t=20 | 8.1 | ㎡
外壁面
| 断熱材 | ｸﾞﾗｽｳｰﾙ t=100 | 379 | ㎡
間仕切内
| 断熱材 | ｸﾞﾗｽｳｰﾙ t=100 | 57.3 | ㎡
間仕切内
| 断熱材 | ｸﾞﾗｽｳｰﾙ t=50 | 20.6 | ㎡
天井裏
| 断熱材 | ｸﾞﾗｽｳｰﾙ t=100 | 113 | ㎡
小 計

## A17
番号 | 名 称 | 形 状 寸 法 | 数 量 | 単位 | 単 価 | 金 額 | 適 用
17 | 仕上ユニット工事
a | 家具工事 |  | 1 | 式
b | カーテンブラインド工事 |  | 1 | 式
c | 外部その他工事 |  | 1 | 式
d | 内部その他工事 |  | 1 | 式
小 計
番号 | 名 称 | 形 状 寸 法 | 数 量 | 単位 | 単 価 | 金 額 | 適 用
a | 家具工事
F-1
| 受付カウンター | 1100*720*3380 | 1 | か所
F-2
| 玄関職員用下足箱 | 1880*350*3100 | 1 | か所
F-3
| 授乳室手洗い | 850*600*1100 | 1 | か所
a 計
番号 | 名 称 | 形 状 寸 法 | 数 量 | 単位 | 単 価 | 金 額 | 適 用
b | カーテンブラインド工事
ﾚｰﾙ共
| メディカルカーテン | 1850*1100 | 1 | か所
ﾚｰﾙ共
| メディカルカーテン | 1850*900 | 4 | か所
ﾚｰﾙ共
| 遮光カーテン | 2850*5840 | 2 | か所
| ブラインド | 1610*1870*2 | 2 | か所
| ブラインド | 1610*1870 | 1 | か所
| ブラインド | 660*1940*2 | 1 | か所
| スクリーン | 120ｲﾝﾁ | 1 | か所
| スクリーンＢＯＸ | L=3100 | 1 | か所
| カーテン | 1400*800 | 1 | か所
b 計
番号 | 名 称 | 形 状 寸 法 | 数 量 | 単位 | 単 価 | 金 額 | 適 用
c | 外部その他工事
| 屋上配線取出ユニット | 既製品 727*580*1130 | 1 | か所
ｽﾃﾝﾚｽｸﾞﾚｰﾁﾝｸﾞ(細目・ﾉﾝｽﾘｯﾌﾟ)共
| Ｕ字溝 | W=300 | 15 | ｍ
ｽﾃﾝﾚｽｸﾞﾚｰﾁﾝｸﾞ(細目・ﾉﾝｽﾘｯﾌﾟ)共
| 集水桝 | 300*300 | 1 | か所
c 計
番号 | 名 称 | 形 状 寸 法 | 数 量 | 単位 | 単 価 | 金 額 | 適 用
d | 内部その他工事
| ミニキッチン | L=1500 | 1 | か所
| シャワーユニット | 0808 | 4 | か所
| ライニング甲板 | ﾒﾗﾐﾝ W=150 | 18.5 | ｍ
| ライニング甲板 | ﾒﾗﾐﾝ W=185 | 1.6 | ｍ
| ライニング甲板 | ﾒﾗﾐﾝ W=300 | 0.8 | ｍ
| 化粧鏡 | 800*2440 | 2 | か所
| 消火器ＢＯＸ | 埋込 | 1 | か所
| 消火器ＢＯＸ | ｽﾀﾝﾄﾞ | 2 | か所
| 消火器 | 10型 加圧式 | 3 | か所
| カギ箱 | 120組用 | 1 | か所
天吊
| ハンガーパイプ | SUS 32φ L=1500 | 1 | か所
天吊
| ハンガーパイプ | SUS 32φ L=1600*1500 | 1 | か所
| 蓄光式誘導標識 | 120×360 | 7 | か所
d 計

## Bふ
番号 | 名 称 | 形 状 寸 法 | 数 量 | 単位 | 単 価 | 金 額 | 適 用
B | ふれあいセンター
1 | 直接仮設工事 |  | 1 | 式
2 | 土工事 |  | 1 | 式
3 | 地業工事 |  | 1 | 式
4 | 鉄筋工事 |  | 1 | 式
5 | コンクリート工事 |  | 1 | 式
6 | 型枠工事 |  | 1 | 式
7 | 防水工事 |  | 1 | 式
8 | 木工事 |  | 1 | 式
9 | 屋根及びとい工事 |  | 1 | 式
10 | 金属工事 |  | 1 | 式
11 | 左官工事 |  | 1 | 式
12 | 建具工事 |  | 1 | 式
13 | 塗装工事 |  | 1 | 式
14 | 内外装工事 |  | 1 | 式
15 | ユニット及びその他工事 |  | 1 | 式
番号 | 名 称 | 形 状 寸 法 | 数 量 | 単位 | 単 価 | 金 額 | 適 用
合 計

## B1～7
番号 | 名 称 | 形 状 寸 法 | 数 量 | 単位 | 単 価 | 金 額 | 適 用
1 | 直接仮設工事
| やりかた |  | 1 | 式
| 墨出し |  | 1 | 式
| 養生 |  | 1 | 式
| 整理清掃跡片付 |  | 1 | 式
くさび緊結式足場 W600
| 外部足場 | 手摺先行方式 運搬共 | 1 | 式
| 安全手摺 |  | 1 | 式
| 災害防止 |  | 1 | 式
| 内部足場 |  | 1 | 式
小 計
番号 | 名 称 | 形 状 寸 法 | 数 量 | 単位 | 単 価 | 金 額 | 適 用
2 | 土工事
| 根切 | 機械 | 68.3 | m3
| 床付 |  | 136 | ㎡
| 埋戻し | 機械 根切土 | 14.9 | m3
| 盛土 | 機械 根切土 | 11.3 | m3
| 土工用機械運搬 |  | 1 | 式
小 計
番号 | 名 称 | 形 状 寸 法 | 数 量 | 単位 | 単 価 | 金 額 | 適 用
3 | 地業工事
(一般地業)
基礎下
| 砕石地業 | RC-40 | 16.6 | m3
土間下
| 砕石地業 | RC-40 | 3.7 | m3
材工共
| 捨コンクリート | FC18N/mm2 | 4.1 | m3
小 計
0
番号 | 名 称 | 形 状 寸 法 | 数 量 | 単位 | 単 価 | 金 額 | 適 用
4 | 鉄筋工事
(躯体)
| 異形鉄筋 | SD295 D10 | 0.5 | t
| 異形鉄筋 | SD295 D13 | 4.5 | t
| 異形鉄筋 | SD295 D16 | 0.03 | t
| スクラップ控除 |  | 1 | 式
| 鉄筋加工組立 |  | 4.9 | t
| 鉄筋運搬 |  | 4.9 | t
土間ｺﾝ用
| 溶接金網 | 6φ-100 | 4.4 | ㎡
小 計
番号 | 名 称 | 形 状 寸 法 | 数 量 | 単位 | 単 価 | 金 額 | 適 用
5 | コンクリート工事
(躯体)
土間コン
| 生コンクリート | FC21N/mm2 | 7.4 | m3
基礎コン・立上コン
| 生コンクリート | FC24N/mm2 | 51.6 | m3
| 構造体強度補正 |  | 1 | 式
機械
| コンクリート打設手間 | 基礎ｺﾝ | 40.1 | m3
機械
| コンクリート打設手間 | 土間ｺﾝ | 7.4 | m3
機械
| コンクリート打設手間 | 立上ｺﾝ | 11.5 | m3
| 基礎天端均し |  | 63.8 | ｍ
小 計
番号 | 名 称 | 形 状 寸 法 | 数 量 | 単位 | 単 価 | 金 額 | 適 用
6 | 型枠工事
(躯体)
| 普通型枠 |  | 79.2 | ㎡
| 打放型枠 |  | 75.9 | ㎡
| 円柱型枠 |  | 0.9 | ㎡
| 型枠運搬 |  | 155 | ㎡
| 特殊金物アンカーセット |  | 22 | 本
材工共
| アンカーボルトセット | 12*400 | 83 | 本
(外部仕上)
立上り
| 打放補修 |  | 45.7 | ㎡
(内部仕上)
立上り
| 打放補修 | 円柱含む | 30.2 | ㎡
番号 | 名 称 | 形 状 寸 法 | 数 量 | 単位 | 単 価 | 金 額 | 適 用
小 計
番号 | 名 称 | 形 状 寸 法 | 数 量 | 単位 | 単 価 | 金 額 | 適 用
7 | 防水工事
(外部)
建具廻
| シーリング | PU 10×10 | 102 | ｍ
小 計

## 8～11
番号 | 名 称 | 形 状 寸 法 | 数 量 | 単位 | 単 価 | 金 額 | 適 用
8 | 木工事
| プレカット構造材 | 桧 | 1.9 | m3
| プレカット構造材 | 米松 | 8.2 | m3
| プレカット構造材 | 集成 | 3.1 | m3
| プレカット構造材 | 杉丸太 H=3000 | 1 | 本
| プレカット手間 |  | 114 | ㎡
| 特殊建方金物 |  | 114 | ㎡
| 運搬費 |  | 13.3 | m3
| プレカット材建方 |  | 114 | ㎡
| 構造材 |  | 2.4 | m3
| 造作材 | 杉他 | 1 | m3
| 土台パッキン | t=20 | 37.3 | ｍ
| 釘･金物 |  | 1 | 式
番号 | 名 称 | 形 状 寸 法 | 数 量 | 単位 | 単 価 | 金 額 | 適 用
| 大工手間 | ｻｯｼ取付含む | 1 | 式
小 計
番号 | 名 称 | 形 状 寸 法 | 数 量 | 単位 | 単 価 | 金 額 | 適 用
9 | 屋根及びとい工事
ﾙｰﾌｨﾝｸﾞ22kg､野地t=25共
| カラーガルバリウム鋼板タテハゼ葺 | t=0.6 断熱材t=25、胴縁共 | 168 | ㎡
| 軒先納 | 屋根同材 | 33.7 | ｍ
| ケラバ納 | 屋根同材 | 29.8 | ｍ
| 棟納 | 屋根同材 | 4.1 | ｍ
| 片棟納 | 屋根同材 | 13.6 | ｍ
水上
| 外壁取合納 | 屋根同材 | 11.9 | ｍ
流れ
| 外壁取合納 | 屋根同材 | 6.8 | ｍ
| 雪止金物 | SUSｱﾝｸﾞﾙ | 33.7 | ｍ
| 軒樋 | 耐候性硬質塩ﾋﾞ | 33.7 | ｍ
| 落し口 | 60φ | 7 | か所
| タテ樋 | ｶﾗｰ塩ﾋﾞ60φ | 27.3 | ｍ
| 屋根材荷揚運搬 |  | 1 | 式
小 計
番号 | 名 称 | 形 状 寸 法 | 数 量 | 単位 | 単 価 | 金 額 | 適 用
10 | 金属工事
(外部)
床
| ステンレス溶接金網 | 土敷部 | 18 | ㎡
SUS金網､FIX窓枠、SD-1共
| キバタン舎上屋 | ｽﾁｰﾙ骨組 内外2か所 | 1 | 式
(内部)
| 排水溝 | ノンスリップ
| ステンレスグレーチング | W=100 枠共 | 8.8 | ｍ
| 排水桝 | 細目・ノンスリップ
| ステンレスグレーチング | 350*350 枠共 | 1 | か所
| ステンレス沓摺 |  | 0.8 | ｍ
| ステンレス敷居 | 片引き用 | 5.5 | ｍ
階段
| ステンレスノンスリップ |  | 2.7 | ｍ
| ﾗｲﾆﾝｸﾞ | 甲板共
| ステンレス貼 | 1100*150*3000 | 1 | か所
壁
| 化粧アルミパネル | t=3 | 3.8 | ㎡
| 天井点検口 | 450*450 開口補強共 | 3 | か所
| 展示室 | ﾊﾟｯﾄ支給品
| ふれあい台 | 700*1200*1600 移動式 | 4 | か所
小 計
番号 | 名 称 | 形 状 寸 法 | 数 量 | 単位 | 単 価 | 金 額 | 適 用
11 | 左官工事
(外部)
手洗い
| 笠木コンクリート金ゴテ | W=150 | 8.7 | ｍ
手洗い
| 防水モルタル金ゴテ |  | 1.6 | ㎡
建具廻
| 防水モルタル詰 |  | 9 | ｍ
(内部)
床
| コンクリート金ゴテ |  | 20 | ㎡
床
| コンクリート金ゴテ | ｾﾙﾌﾚﾍﾞﾘﾝｸﾞ下 | 51 | ㎡
床
| セルフレベリング | t=10 | 51 | ㎡
床
| モルタル入隅処理 | R面取 | 30.6 | ｍ
階段
| モルタル金ゴテ |  | 1 | ㎡
排水桝
| 防水モルタル金ゴテ | 立上り共 | 0.6 | ㎡
排水溝
| 防水モルタル金ゴテ | W=100 | 8.8 | ｍ
建具廻
| モルタル詰 |  | 1.3 | ｍ
床
| モルタル金ゴテ |  | 16.2 | ㎡
番号 | 名 称 | 形 状 寸 法 | 数 量 | 単位 | 単 価 | 金 額 | 適 用
小 計

## B12建具
番号 | 名 称 | 形 状 寸 法 | 数 量 | 単位 | 単 価 | 金 額 | 適 用
12 | 建具工事
a | アルミ製建具工事 |  | 1 | 式
b | 木製建具工事 |  | 1 | 式
c | 硝子工事 |  | 1 | 式
小 計
番号 | 名 称 | 形 状 寸 法 | 数 量 | 単位 | 単 価 | 金 額 | 適 用
a | アルミ製建具工事
| AW-1 | ｱﾙﾐ樹脂ｻｯｼ ｶﾞﾗｽ共
| ＦＩＸ連窓 | 1100*2670 | 2 | か所
| AW-2 | ｱﾙﾐ樹脂ｻｯｼ ｶﾞﾗｽ共
| 引違い窓 | 1100*1650 | 1 | か所
| AW-3 | ｱﾙﾐ樹脂ｻｯｼ ｶﾞﾗｽ共
| ＦＩＸ窓 | 1015*800 | 1 | か所
| AW-4 | ｱﾙﾐ樹脂ｻｯｼ ｶﾞﾗｽ共
| 引違い連窓 | 500*2670 | 2 | か所
| AW-5 | ｶﾞﾗｽ共
| ＦＩＸ窓+片引き戸 | 1615*1200 | 1 | か所
| AW-6 | ｱﾙﾐ樹脂ｻｯｼ ｶﾞﾗｽ共
| 引違い窓 | 500*1600 | 2 | か所
| AW-7 | ｱﾙﾐ樹脂ｻｯｼ ｶﾞﾗｽ共
| 上げ下げ窓 | 900*365 | 2 | か所
AW-8
| 片引き戸 | 400*400 | 1 | か所
| AW-9 | ｱﾙﾐ樹脂ｻｯｼ ｶﾞﾗｽ共
| 引違い戸 | 300*1200 | 1 | か所
| 同上取付調整費 |  | 1 | 式
| AD-1 | 樹ｱﾙﾐ脂ｻｯｼ ｶﾞﾗｽ共
| 片引き戸 | 2000*830 | 3 | か所
| AD-2 | ｱﾙﾐ樹脂ｻｯｼ
| 片開きドア | 1880*600 | 1 | か所
| 同上取付調整費 |  | 1 | 式
a 計
番号 | 名 称 | 形 状 寸 法 | 数 量 | 単位 | 単 価 | 金 額 | 適 用
b | 木製建具工事
| WW-1 | ｶﾞﾗｽ共
| ＦＩＸ連窓+片引き戸 | 1600*4032 | 1 | か所
| WW-2 | ｶﾞﾗｽ共
| ＦＩＸ連窓 | 1600*3352.5 | 1 | か所
WD-1
| 片引き戸 | 2115*1130 | 2 | か所
WD-2
| 片開き戸 | 2115*750 | 1 | か所
WD-3
| 片引き戸+袖パネル | 1000*3533 | 1 | か所
WD-4
| 片引き戸+袖パネル | 1000*2085 | 1 | か所
ウサギ飼育スペース
| 仕切壁（移動式） | 1000*1450 | 2 | か所
ウサギ飼育場
| 仕切壁（移動式） |  | 1 | 式
| 同上取付調整費 |  | 1 | 式
b 計
番号 | 名 称 | 形 状 寸 法 | 数 量 | 単位 | 単 価 | 金 額 | 適 用
c | 硝子工事
| 網入磨板ガラス | t=6.8 2.18㎡以下 | 0.6 | ㎡
| 強化ガラス | t=4 2.00㎡以下 | 0.4 | ㎡
| 複層ガラス | FL5+A6+T4 | 1.6 | ㎡
| ガラス押えシーリング | 片面12.91ｍ | 25.8 | ｍ
c 計

## B13～15
番号 | 名 称 | 形 状 寸 法 | 数 量 | 単位 | 単 価 | 金 額 | 適 用
13 | 塗装工事
(外部)
立上り
| 防水系複層塗材E | RC面 | 31.5 | ㎡
| 外壁 | ｺﾃ仕上
| アクリル系樹脂多意匠装飾塗装 | 窯業系ｻｲﾃﾞｨﾝｸﾞ面 | 81.4 | ㎡
外壁
| ＷＰ塗 | 木部 下地調整共 | 4.8 | ㎡
| 構造材 | 手摺等含む
| ＷＰ塗 | 木部 下地調整共 | 136 | ㎡
見切縁
| ＷＰ塗 | 木部細物 下地調整共 | 49.6 | ｍ
| ｷﾊﾞﾀﾝ舎 | 鋼建含む
| ＤＰ塗 | 鉄部 3級 下地調整共 | 10.6 | ㎡
(内部)
床
| ＷＰ塗 | 木部 下地調整共 | 15.8 | ㎡
| 壁 | 木建含む
| ＷＰ塗 | 木部 下地調整共 | 103 | ㎡
天井
| ＷＰ塗 | 木部 下地調整共 | 20.9 | ㎡
| 構造材 | 仕切板等含む
| ＷＰ塗 | 木部 下地調整共 | 60.8 | ㎡
額縁他
| ＷＰ塗 | 木部細物 下地調整共 | 125 | ｍ
ｷﾊﾞﾀﾝ舎
| ＤＰ塗 | 鉄部 3級 下地調整共 | 6.3 | ㎡
番号 | 名 称 | 形 状 寸 法 | 数 量 | 単位 | 単 価 | 金 額 | 適 用
小 計
番号 | 名 称 | 形 状 寸 法 | 数 量 | 単位 | 単 価 | 金 額 | 適 用
14 | 内外装工事
(外部)
| 外壁 | 手摺板含む
| 杉板 | t=12 | 6.6 | ㎡
外壁
| 透湿防水ｼｰﾄ |  | 86.1 | ㎡
外壁
| ナイロンネット | 網目50mm角 黒 | 20.4 | ㎡
屋根
| 構造用合板 | t=12 | 168 | ㎡
| 窯業系サイディング | t=14 装飾塗装下地 | 81.4 | ㎡
| サイディング役物 | 出隅 | 10.7 | ｍ
| 土台水切 | ｶﾗｰｶﾞﾙﾊﾞt=0.6 | 32.1 | ｍ
(内部)
床
| エポキシ塗床 | 立上り共 | 70.8 | ㎡
壁
| 合板 | t=9 | 3.8 | ㎡
壁
| 化粧ケイカル板 | t=6 | 51.7 | ㎡
壁
| 壁見切縁 | ｱﾙﾐ | 39.3 | ｍ
壁
| 壁見切縁 | 塩ﾋﾞ ｺｰﾅｰ | 24.2 | ｍ
番号 | 名 称 | 形 状 寸 法 | 数 量 | 単位 | 単 価 | 金 額 | 適 用
壁
| 杉板 | t=12 | 66.9 | ㎡
天井
| 化粧ケイカル板 | t=6 | 35.5 | ㎡
天井
| 杉板 | t=12 | 20.9 | ㎡
天井
| 塩ビ廻縁 |  | 37.5 | ｍ
外壁面
| 断熱材 | ｸﾞﾗｽｳｰﾙ t=100 | 86.1 | ㎡
小 計
番号 | 名 称 | 形 状 寸 法 | 数 量 | 単位 | 単 価 | 金 額 | 適 用
15 | ユニット及びその他工事
(外部)
| 土敷き | 購入土 | 5.9 | m3
(内部)
| 水抜パイプ | 塩ビ100φ 目皿共 | 12 | か所
ﾃﾝｼﾞｸﾈｽﾞﾐ寝小屋
| 移動仕切板 | 300*1500 | 9 | か所
展示室
| 渡り板 | t=12 W=120 L=850 | 3 | か所
10型 加圧式
| 消火器 | スタンド共 | 1 | 本
| 蓄光式誘導標識 | 120×360 | 3 | か所
管理通路
| ステンレス流し台 | 800*600*1200 | 1 | か所
管理通路
| ステンレス作業台 | 800*600*1800 | 1 | か所
管理通路
| ステンレス地流し | 250*600*750 | 1 | か所
| 展示室 | 水栓、電気温水器共
| 幼児用マルチシンク | 600*450*1200 | 1 | か所
小 計

## C家
番号 | 名 称 | 形 状 寸 法 | 数 量 | 単位 | 単 価 | 金 額 | 適 用
Ｃ | 厩舎･家畜舎
Ｃ-1 | 建築主体工事 |  | 1 | 式
Ｃ-2 | 放飼場工事 |  | 1 | 式
Ｃ-3 | 擬岩工事 |  | 1 | 式
合 計
番号 | 名 称 | 形 状 寸 法 | 数 量 | 単位 | 単 価 | 金 額 | 適 用
Ｃ-1 | 建築主体工事
1 | 直接仮設工事 |  | 1 | 式
2 | 土工事 |  | 1 | 式
3 | 地業工事 |  | 1 | 式
4 | 鉄筋工事 |  | 1 | 式
5 | コンクリート工事 |  | 1 | 式
6 | 型枠工事 |  | 1 | 式
7 | 防水工事 |  | 1 | 式
8 | 木工事 |  | 1 | 式
9 | 屋根及びとい工事 |  | 1 | 式
10 | 金属工事 |  | 1 | 式
11 | 左官工事 |  | 1 | 式
12 | 建具工事 |  | 1 | 式
13 | 塗装工事 |  | 1 | 式
14 | 内外装工事 |  | 1 | 式
15 | ユニット及びその他工事 |  | 1 | 式
番号 | 名 称 | 形 状 寸 法 | 数 量 | 単位 | 単 価 | 金 額 | 適 用
合 計

## C1～7
番号 | 名 称 | 形 状 寸 法 | 数 量 | 単位 | 単 価 | 金 額 | 適 用
1 | 直接仮設工事 |  |  |  |  | 0
| やりかた |  | 1 | 式
| 墨出し |  | 1 | 式
| 養生 |  | 1 | 式
| 整理清掃跡片付 |  | 1 | 式
くさび緊結式足場 W600
| 外部足場 | 手摺先行方式 運搬共 | 1 | 式
| 安全手摺 |  | 1 | 式
| 災害防止 |  | 1 | 式
| 内部足場 |  | 1 | 式
| 屋根足場 |  | 1 | 式
小 計
番号 | 名 称 | 形 状 寸 法 | 数 量 | 単位 | 単 価 | 金 額 | 適 用
2 | 土工事
| 根切 | 機械 | 98.5 | m3
| 床付 |  | 163 | ㎡
| 埋戻し | 機械 根切土 | 26.4 | m3
| 土工用機械運搬 |  | 1 | 式
小 計
番号 | 名 称 | 形 状 寸 法 | 数 量 | 単位 | 単 価 | 金 額 | 適 用
3 | 地業工事
(一般地業)
基礎下
| 砕石地業 | RC-40 | 19.5 | m3
土間下
| 砕石地業 | RC-40 | 6 | m3
材工共
| 捨コンクリート | FC18N/mm2 | 4.9 | m3
小 計
番号 | 名 称 | 形 状 寸 法 | 数 量 | 単位 | 単 価 | 金 額 | 適 用
4 | 鉄筋工事
(躯体)
| 異形鉄筋 | SD295 D10 | 1.2 | t
| 異形鉄筋 | SD295 D13 | 4.6 | t
| スクラップ控除 |  | 1 | 式
| 鉄筋加工組立 |  | 6 | t
| 鉄筋運搬 |  | 6 | t
土間ｺﾝ用
| 溶接金網 | 6φ-100 | 64.2 | ㎡
小 計
番号 | 名 称 | 形 状 寸 法 | 数 量 | 単位 | 単 価 | 金 額 | 適 用
5 | コンクリート工事
(躯体)
土間コン
| 生コンクリート | FC21N/mm2 | 7.3 | m3
基礎コン・立上コン
| 生コンクリート | FC24N/mm2 | 57.4 | m3
| 構造体強度補正 |  | 1 | 式
機械
| コンクリート打設手間 | 基礎ｺﾝ | 46.4 | m3
人力
| コンクリート打設手間 | 土間ｺﾝ | 7.3 | m3
機械
| コンクリート打設手間 | 立上ｺﾝ | 11 | m3
| 基礎天端均し |  | 67.3 | ｍ
小 計
番号 | 名 称 | 形 状 寸 法 | 数 量 | 単位 | 単 価 | 金 額 | 適 用
6 | 型枠工事
(躯体)
| 普通型枠 |  | 48 | ㎡
| 打放型枠 |  | 112 | ㎡
| 型枠運搬 |  | 160 | ㎡
| 特殊金物アンカーセット |  | 21 | 本
材工共
| アンカーボルトセット | 12*400 | 83 | 本
材工共
| アンカーボルトセット | 16*600 | 11 | 本
(外部仕上)
立上り
| 打放補修 |  | 48 | ㎡
(内部仕上)
立上り
| 打放補修 | 円柱含む | 64.4 | ㎡
番号 | 名 称 | 形 状 寸 法 | 数 量 | 単位 | 単 価 | 金 額 | 適 用
小 計
番号 | 名 称 | 形 状 寸 法 | 数 量 | 単位 | 単 価 | 金 額 | 適 用
7 | 防水工事
(外部)
建具廻
| シーリング | PU １０×１０ | 166 | ｍ
小 計

## C8～11
番号 | 名 称 | 形 状 寸 法 | 数 量 | 単位 | 単 価 | 金 額 | 適 用
8 | 木工事
| プレカット構造材 | 桧 | 2.7 | m3
| プレカット構造材 | 米松 | 12.3 | m3
| プレカット構造材 | 集成 | 2 | m3
| プレカット手間 |  | 146 | ㎡
| 特殊建方金物 |  | 146 | ㎡
| 運搬費 |  | 17.1 | m3
| プレカット材建方 |  | 146 | ㎡
| 構造材 |  | 1.6 | m3
| 造作材 | 杉他 | 1.1 | m3
| 土台パッキン | t=20 | 65.8 | ｍ
| 釘･金物 |  | 1 | 式
番号 | 名 称 | 形 状 寸 法 | 数 量 | 単位 | 単 価 | 金 額 | 適 用
| 大工手間 | ｻｯｼ取付含む | 1 | 式
小 計
番号 | 名 称 | 形 状 寸 法 | 数 量 | 単位 | 単 価 | 金 額 | 適 用
9 | 屋根及びとい工事
(屋根)
防水ｼｰﾄ､野地t=25共
| アスファルトシングル葺 | 断熱材t=25、胴縁共 | 233 | ㎡
| 軒先納 | 屋根同材 | 55.3 | ｍ
| ケラバ納 | 屋根同材 | 42 | ｍ
| 棟納 | 屋根同材 | 36.8 | ｍ
| 谷納 | 屋根同材 | 34.6 | ｍ
水上
| 外壁取合納 | 屋根同材 | 8.5 | ｍ
流れ
| 外壁取合納 | 屋根同材 | 9.3 | ｍ
SUS
| 雪止金物 | L-50*4 | 55.3 | ｍ
| 軒樋 | 耐候性硬質塩ﾋﾞ | 55.3 | ｍ
| 落し口 | 60φ | 10 | か所
| タテ樋 | ｶﾗｰ塩ﾋﾞ60φ | 34 | ｍ
| 土台水切 | ｶﾗｰｶﾞﾙﾊﾞt=0.6 | 32.1 | ｍ
| 屋根材荷揚運搬 |  | 1 | 式
番号 | 名 称 | 形 状 寸 法 | 数 量 | 単位 | 単 価 | 金 額 | 適 用
小 計
番号 | 名 称 | 形 状 寸 法 | 数 量 | 単位 | 単 価 | 金 額 | 適 用
10 | 金属工事
(外部)
| 排水溝 | ノンスリップ
| ステンレスグレーチング | W=150 枠共 | 2 | ｍ
| 排水桝 | ノンスリップ
| ステンレスグレーチング | 450*450 枠共 | 1 | か所
| ﾗｲﾆﾝｸﾞ | 甲板共
| ステンレス貼 | 1100*150*2250 | 1 | か所
(内部)
| 排水溝 | ノンスリップ
| ステンレスグレーチング | W=100 枠共 | 17.6 | ｍ
| 排水桝 | ノンスリップ
| ステンレスグレーチング | 450*450 枠共 | 2 | か所
| ﾗｲﾆﾝｸﾞ | 甲板共
| ステンレス貼 | 1100*150*2700 | 1 | か所
| ﾗｲﾆﾝｸﾞ | 甲板共
| ステンレス貼 | 1100*150*1500 | 1 | か所
ヤギ・ミニブタ寝小屋仕切り
| ステンレス柵 | 250*2370 | 1 | か所
寝小屋・管理通路仕切り
| ステンレス柵 | 250*2300 | 1 | か所
小 計
番号 | 名 称 | 形 状 寸 法 | 数 量 | 単位 | 単 価 | 金 額 | 適 用
11 | 左官工事
(外部)
床
| コンクリート金ゴテ |  | 89.5 | ㎡
排水溝
| 防水モルタル金ゴテ |  | 2 | ｍ
排水桝
| 防水モルタル金ゴテ | 立上り共 | 1 | ㎡
建具廻
| モルタル詰 |  | 24.3 | ｍ
(内部)
床
| コンクリート金ゴテ |  | 44.6 | ㎡
床
| コンクリート櫛引 |  | 40.8 | ㎡
排水溝
| 防水モルタル金ゴテ | W=100 | 17.6 | ｍ
排水桝
| 防水モルタル金ゴテ | 立上り共 | 2 | ㎡
階段
| モルタル金ゴテ |  | 1 | ㎡
建具廻
| モルタル詰 |  | 1.3 | ｍ
番号 | 名 称 | 形 状 寸 法 | 数 量 | 単位 | 単 価 | 金 額 | 適 用
小 計

## C12建具
番号 | 名 称 | 形 状 寸 法 | 数 量 | 単位 | 単 価 | 金 額 | 適 用
12 | 建具工事
a | アルミ製建具工事 |  | 1 | 式
b | ステンレス製建具工事 |  | 1 | 式
c | シャッター工事 |  | 1 | 式
d | 木製建具工事 |  | 1 | 式
e | 硝子工事 |  | 1 | 式
小 計
番号 | 名 称 | 形 状 寸 法 | 数 量 | 単位 | 単 価 | 金 額 | 適 用
a | アルミ製建具工事
AW-1
| 引違い窓 | 900*1195 | 1 | か所
AW-2
| 引違い窓 | 900*1650 | 2 | か所
| AW-3 | ｶﾞﾗｽ共
| 上げ下げ窓 | 900*600 | 1 | か所
AW-4
| 引違い窓 | 900*1500 | 2 | か所
AW-5
| 外倒し窓 | 300*600 | 2 | か所
AW-6
| 外倒し窓 | 300*740 | 2 | か所
AW-7
| 外倒し窓 | 700*740 | 4 | か所
| AW-8 | ｶﾞﾗｽ共
| 外倒し窓 | 300*365 | 4 | か所
| 同上取付調整費 |  | 1 | 式
AD-1
| 引違い戸 | 2000*1750 | 4 | か所
AD-2
| 片引き戸 | 2000*830 | 1 | か所
AD-3
| 片開きドア | 2000*740 | 1 | か所
| 同上取付調整費 |  | 1 | 式
a 計
番号 | 名 称 | 形 状 寸 法 | 数 量 | 単位 | 単 価 | 金 額 | 適 用
b | ステンレス製建具工事
STD-1
| 片開きドア | 1100*800 | 4 | か所
STD-2
| 片開きドア | 1100*2190 | 2 | か所
| 同上取付調整費 |  | 1 | 式
b 計
番号 | 名 称 | 形 状 寸 法 | 数 量 | 単位 | 単 価 | 金 額 | 適 用
c | シャッター工事
SＳ-1
| 軽量シャッター | 2250*1730 | 1 | か所
| 同上取付調整費 |  | 1 | 式
b 計
番号 | 名 称 | 形 状 寸 法 | 数 量 | 単位 | 単 価 | 金 額 | 適 用
d | 木製建具工事
WD-1
| 片開き戸 | 2015*830 | 10 | か所
| 同上取付調整費 |  | 1 | 式
c 計
番号 | 名 称 | 形 状 寸 法 | 数 量 | 単位 | 単 価 | 金 額 | 適 用
e | 硝子工事
| 型板ガラス | t=4 2.18㎡以下 | 12 | ㎡
| フロートガラス | t=３ 2.18㎡以下 | 6.4 | ㎡
| ガラス押えシーリング | 片面89.81ｍ | 180 | ｍ
d 計

## C13～15
番号 | 名 称 | 形 状 寸 法 | 数 量 | 単位 | 単 価 | 金 額 | 適 用
13 | 塗装工事
(外部)
立上り
| 保護塗料塗 | RC面 下地調整共 | 8.6 | ㎡
外壁
| ＷＰ塗 | 木部 下地調整共 | 325 | ㎡
見切縁
| ＷＰ塗 | 木部細物 下地調整共 | 126 | ｍ
(内部)
立上り
| 保護塗料塗 | RC面 下地調整共 | 65.1 | ㎡
| 壁 | 木建含む
| ＷＰ塗 | 木部 下地調整共 | 409 | ㎡
額縁他
| ＷＰ塗 | 木部細物 下地調整共 | 102 | ｍ
小 計
番号 | 名 称 | 形 状 寸 法 | 数 量 | 単位 | 単 価 | 金 額 | 適 用
14 | 内外装工事
(外部)
外壁
| 杉板 | t=12 | 130 | ㎡
外壁
| 透湿防水ｼｰﾄ |  | 130 | ㎡
外壁
| 耐水合板 | t=12 | 2.8 | ㎡
屋根
| 構造用合板 | t=12 | 233 | ㎡
(内部)
壁
| 杉板 | t=12 | 132 | ㎡
壁
| 耐水合板 | t=12 | 5.3 | ㎡
外壁面
| 断熱材 | ｸﾞﾗｽｳｰﾙ t=105 | 116 | ㎡
小 計
番号 | 名 称 | 形 状 寸 法 | 数 量 | 単位 | 単 価 | 金 額 | 適 用
15 | ユニット及びその他工事
(外部)
| ステンレス地流し | 450*500 | 6 | か所
| ステンレス流し台 | 800*450*1200 | 1 | か所
| ステンレス作業台 | 800*450*1010 | 1 | か所
(内部)
| 棚板 | 30*585*1800 | 2 | か所
| 蓄光式誘導標識 | 120×360 | 3 | か所
| 小型サル舎 | ｺﾝﾛ台付き
| 流し台 | 800*600*1500 | 1 | か所
| ステンレス流し台 | 800*600*1200 | 1 | か所
| ステンレス作業台 | 800*600*1500 | 1 | か所
小 計

## C放飼
番号 | 名 称 | 形 状 寸 法 | 数 量 | 単位 | 単 価 | 金 額 | 適 用
Ｃ-2 | 放飼場工事
1 | 舗装工事 |  | 1 | 式
2 | 構造物工事 |  | 1 | 式
3 | 植栽工事 |  | 1 | 式
合 計
番号 | 名 称 | 形 状 寸 法 | 数 量 | 単位 | 単 価 | 金 額 | 適 用
1 | 舗装工事
| 整地 |  | 13.6 | ㎡
ｺﾝｸﾘｰﾄ t=120 ﾒｯｼｭ入 金ｺﾞﾃ
| 土間コンクリート | 砕石 t=100 | 19.9 | ㎡
小 計
番号 | 名 称 | 形 状 寸 法 | 数 量 | 単位 | 単 価 | 金 額 | 適 用
2 | 構造物工事
木製 １段(塗装共)
| 人止柵 | H=600 基礎共 | 48.1 | ｍ
木製 ｽﾁｰﾙ手摺子(塗装共)
| 家畜舎柵 | H=900 基礎共 | 46.7 | ｍ
木製 ｽﾁｰﾙ手摺子(塗装共)
| 家畜舎柵片開き戸 | 900*900 | 5 | か所
木製 ｽﾁｰﾙ手摺子(塗装共)
| 家畜舎柵両開き戸 | 900*1200 | 1 | か所
木製 ｽﾁｰﾙ手摺子(塗装共)
| 家畜舎柵両開き戸 | 900*1410～1425 | 2 | か所
木製 ｽﾁｰﾙ手摺子(塗装共)
| 家畜舎柵両開き戸 | 900*1600 | 1 | か所
木製 ｽﾁｰﾙ手摺子(塗装共)
| 家畜舎柵両開き戸 | 900*1795 | 1 | か所
木製 3段(塗装共)
| 厩舎柵 | H=1000 基礎共 | 54.3 | ｍ
木製 3段(塗装共)
| 馬栓棒 | 1100*1350～1410 | 7 | か所
木製 3段(塗装共)
| 馬栓棒 | 1100*1750 | 1 | か所
木製 3段 可動式(塗装共)
| 馬栓棒 | 1100*3250 | 1 | か所
ｺﾝｸﾘｰﾄ蓋共
| Ｕ字溝 | U-180 | 50.8 | ｍ
木製 (塗装共)
| 乗馬台 | 600*800*2100 | 1 | か所
既製品
| 東屋 | 3000*3000 | 2 | か所
| ＲＣ手洗い場 | 900*750*2100 | 1 | か所
番号 | 名 称 | 形 状 寸 法 | 数 量 | 単位 | 単 価 | 金 額 | 適 用
| ＲＣ手洗い場 | 900*750*900 | 1 | か所
| ＲＣプール | 150*1400*1900 | 1 | か所
木製
| パーゴラ | 2700*3000*4950 | 1 | か所
ﾌﾟﾚﾊﾌﾞ
| 飼料庫 | 2240*2914*3615 | 1 | か所
| 目隠し木柵 | H=2000 | 6.4 | ｍ
| 既存保冷庫移設 | 2000*1800*1800 | 1 | 基
| 保定柵 | 基礎共 | 1 | か所
| ステンレス地流し | 450*500 | 1 | か所
小 計
番号 | 名 称 | 形 状 寸 法 | 数 量 | 単位 | 単 価 | 金 額 | 適 用
3 | 植栽工事
| ブンゲンストウヒ | H6.0*C0.30 | 2 | 本
| シラカシ | H5.0*C0.40 | 2 | 本
| ヤマボウシ | H4.0*C0.20 | 1 | 本
| ウラジロガシ | H4.0*C0.20 | 1 | 本
| アイサンボク | H4.0*C0.20 | 1 | 本
| パンパスグラス |  | 3 | 本
| 高木植付 | C0.20 | 3 | 本
| 高木植付 | C0.30 | 2 | 本
| 高木植付 | C0.40 | 2 | 本
| 低木植付 |  | 3 | 本
小 計
番号 | 名 称 | 形 状 寸 法 | 数 量 | 単位 | 単 価 | 金 額 | 適 用
Ｃ-3 | 擬岩工事
| トンネル擬岩 | Ｈ＝1500 | 39.6 | ㎡
| 擬木ステージ | H=1250 1250*1250 | 1 | 基
| 擬木ステージ | H=1000 750*750 | 1 | 基
| 擬木ステージ | H=800 750*1500 | 1 | 基
| 擬木ステップ | H=250～750 φ250～450 | 12 | 基
| 模型･図面 |  | 1 | 式
合 計

## Dトラ
番号 | 名 称 | 形 状 寸 法 | 数 量 | 単位 | 単 価 | 金 額 | 適 用
D | 猛獣舎
D-1 | 建築主体工事 |  | 1 | 式
D-2 | 放飼場工事 |  | 1 | 式
D-3 | 擬岩工事 |  | 1 | 式
合 計
番号 | 名 称 | 形 状 寸 法 | 数 量 | 単位 | 単 価 | 金 額 | 適 用
D-1 | 建築主体工事
1 | 直接仮設工事 |  | 1 | 式
2 | 土工事 |  | 1 | 式
3 | 地業工事 |  | 1 | 式
4 | 鉄筋工事 |  | 1 | 式
5 | コンクリート工事 |  | 1 | 式
6 | 型枠工事 |  | 1 | 式
7 | 鉄骨工事 |  | 1 | 式
8 | 防水工事 |  | 1 | 式
9 | タイル工事 |  | 1 | 式
10 | 木工事 |  | 1 | 式
11 | 屋根及びとい工事 |  | 1 | 式
12 | 金属工事 |  | 1 | 式
13 | 左官工事 |  | 1 | 式
14 | 建具工事 |  | 1 | 式
15 | 塗装工事 |  | 1 | 式
番号 | 名 称 | 形 状 寸 法 | 数 量 | 単位 | 単 価 | 金 額 | 適 用
16 | 内外装工事 |  | 1 | 式
17 | 仕上ユニット工事 |  | 1 | 式
合 計

## D1-6
番号 | 名 称 | 形 状 寸 法 | 数 量 | 単位 | 単 価 | 金 額 | 適 用
1 | 直接仮設工事
| やりかた |  | 1 | 式
| 墨出し |  | 1 | 式
| 養生 |  | 1 | 式
| 整理清掃跡片付 |  | 1 | 式
くさび緊結式足場 W900
| 外部足場 | 手摺先行方式 運搬共 | 1 | 式
| 安全手摺 |  | 1 | 式
| 災害防止 | メッシュシート | 1 | 式
| 内部足場 | 脚立足場 | 1 | 式
| 基礎足場 |  | 1 | 式
小 計
番号 | 名 称 | 形 状 寸 法 | 数 量 | 単位 | 単 価 | 金 額 | 適 用
2 | 土工事
| 根切 | 機械 | 873 | m3
| 床付 |  | 434 | ㎡
| 杭間ざらい |  | 24 | 本
| 埋戻し | 機械 根切土 | 551 | m3
| 盛土 | 根切土 | 322 | m3
| 盛土 | 場内発生土 | 135 | m3
| 土工用機械運搬 |  | 1 | 式
小 計
番号 | 名 称 | 形 状 寸 法 | 数 量 | 単位 | 単 価 | 金 額 | 適 用
3 | 地業工事
(一般地業)
基礎下
| 砕石地業 | RC-40 | 36.9 | m3
土間下
| 砕石地業 | RC-40 | 85.9 | m3
| 床下断熱材 | t=50 | 403 | ㎡
| 床下防湿シート | t=0.15 | 455 | ㎡
材工共
| 捨コンクリート | FC18N/mm2 | 21.7 | m3
(杭地業)
PHC-A種+PHC-A種+SC
| 本杭 | 800φ L=30000 | 24 | ｾｯﾄ
| 副資材 | ｾﾒﾝﾄ､ﾍﾞﾝﾄﾅｲﾄ | 1 | 式
| 金具類 |  | 1 | 式
| 重機運搬組立解体 | ｻｲﾛ他仮設含む | 1 | 式
| 本杭打設 | 試験費他含む | 1 | 式
| 杭頭補強 | ｸﾗｳﾝﾊﾟｲﾙｱﾝｶｰ 11-D38 | 24 | か所
| 発生土積込運搬 | 場外搬出適切処分 | 117 | m3
番号 | 名 称 | 形 状 寸 法 | 数 量 | 単位 | 単 価 | 金 額 | 適 用
(地盤改良地業)
観覧ｽﾍﾟｰｽ 900KN/㎡
| 地盤改良 | ｽﾛｰﾌﾟ 750KN/㎡ | 1 | 式
| 発生土積込運搬 |  | 22.9 | m3
小 計
番号 | 名 称 | 形 状 寸 法 | 数 量 | 単位 | 単 価 | 金 額 | 適 用
4 | 鉄筋工事
(躯体)
| 異形鉄筋 | SD295A D10 | 16.6 | t
| 異形鉄筋 | SD295A D13 | 66.7 | t
| 異形鉄筋 | SD295A D16 | 5.1 | t
| 異形鉄筋 | SD345 D19 | 3.2 | t
| 異形鉄筋 | SD345 D22 | 7.1 | t
| 異形鉄筋 | SD345 D25 | 52.5 | t
| 異形鉄筋 | SD390 D29 | 3.4 | t
| スクラップ控除 |  | 1 | 式
| 鉄筋加工組立 |  | 149 | t
| 鉄筋運搬 |  | 149 | t
| ガス圧接 | D19 | 18 | か所
| ガス圧接 | D22 | 255 | か所
| ガス圧接 | D25 | 1565 | か所
番号 | 名 称 | 形 状 寸 法 | 数 量 | 単位 | 単 価 | 金 額 | 適 用
| ガス圧接 | D29 | 66 | か所
(内部仕上)
嵩上用
| 溶接金網 | 6φ-100 | 68.5 | ㎡
小 計
番号 | 名 称 | 形 状 寸 法 | 数 量 | 単位 | 単 価 | 金 額 | 適 用
5 | コンクリート工事
(躯体)
| 生コンクリート | FC18N/mm2 | 10.5 | m3
| 生コンクリート | FC24N/mm2 | 953 | m3
| 構造体強度補正 |  | 1 | 式
機械
| コンクリート打設手間 | 基礎ｺﾝ | 474 | m3
機械
| コンクリート打設手間 | 土間ｺﾝ | 74 | m3
機械
| コンクリート打設手間 | 1Fｺﾝ | 415 | m3
(内部仕上)
材工共
| 嵩上コンクリート | 軽量21N/mm2 | 9.2 | m3
番号 | 名 称 | 形 状 寸 法 | 数 量 | 単位 | 単 価 | 金 額 | 適 用
小 計
番号 | 名 称 | 形 状 寸 法 | 数 量 | 単位 | 単 価 | 金 額 | 適 用
6 | 型枠工事
(躯体)
| 普通型枠 | 基礎部 | 1818 | ㎡
| 普通型枠 | 地上部 | 390 | ㎡
| 普通型枠 | R面 | 19 | ㎡
| 打放型枠 | 基礎部 | 106 | ㎡
| 打放型枠 | 地上部 | 2695 | ㎡
| 打放型枠 | R面 | 55.4 | ㎡
| 型枠運搬 |  | 5083 | ㎡
(外部仕上)
| 打放補修 |  | 1053 | ㎡
(内部仕上)
| 嵩上コンクリート用普通型枠 | 運搬共 | 9.1 | ㎡
| 打放補修 |  | 1803 | ㎡
番号 | 名 称 | 形 状 寸 法 | 数 量 | 単位 | 単 価 | 金 額 | 適 用
小 計

## D7
番号 | 名 称 | 形 状 寸 法 | 数 量 | 単位 | 単 価 | 金 額 | 適 用
7 | 鉄骨工事
a | 本体鉄骨 |  | 1 | 式
b | 付帯鉄骨 |  | 1 | 式
小 計
番号 | 名 称 | 形 状 寸 法 | 数 量 | 単位 | 単 価 | 金 額 | 適 用
a | 本体鉄骨
| 鋼材費 |  | 1 | 式 |  |  | 別紙明細1
| スクラップ控除 |  | 1 | 式
| 工場製作費 |  | 27.6 | t
| 工場溶接 |  | 1044 | ｍ
| 工場塗装 | K5674 2回 | 461 | ㎡
| 鉄骨運搬 |  | 27.6 | t
| 現場建方 |  | 27.6 | t
| ボルト類 |  | 1 | 式 |  |  | 別紙明細2
| ＨＴＢ本締め |  | 27.6 | t
a 計
番号 | 名 称 | 形 状 寸 法 | 数 量 | 単位 | 単 価 | 金 額 | 適 用
b | 付帯鉄骨
| 軽量形鋼材 |  | 1 | 式 |  |  | 別紙明細3
| スクラップ控除 |  | 1 | 式
| 軽量形鋼加工組立 | ﾎﾞﾙﾄ締共 | 9.9 | t
ﾍﾞｰｽﾓﾙﾀﾙ共
| 露出型柱脚工法 | 35-16R 同等品 | 3 | か所
ﾍﾞｰｽﾓﾙﾀﾙ共
| 露出型柱脚工法 | 457-19F3R 同等品 | 1 | か所
材工共
| アンカーボルト | 12*400 | 136 | 本
材工共
| アンカーボルト | 16*400 | 60 | 本
材工共
| アンカーボルト | 27*600 | 20 | 本
| ベースモルタル | 200*250 | 15 | か所
| ベースモルタル | 600*600 | 5 | か所
| 超音波試験 |  | 1 | 式
b 計
番号 | 名 称 | 形 状 寸 法 | 数 量 | 単位 | 単 価 | 金 額 | 適 用
| 別紙明細1 | 鋼材費明細
SS400
| Ｈ形鋼 | 100*100*6*8 | 2.2 | t
SS400
| Ｈ形鋼 | 200*100*5.5*8 | 0.7 | t
SS400
| Ｈ形鋼 | 300*150*6.5** | 1.9 | t
SS400
| Ｈ形鋼 | 400*200*8*13 | 0.1 | t
SN400B
| Ｈ形鋼 | 390*300*10*16 | 9.3 | t
SS400
| 溝形鋼 | 200*90*8*13.5 | 1 | t
SS400
| 丸鋼 | 27φ | 0.8 | t
SS400
| 鋼板 | t=6 | 0.1 | t
SS400
| 鋼板 | t=9 | 0.2 | t
SS400
| 鋼板 | t=12～16 | 0.5 | t
SN400B
| 鋼板 | t=9～12 | 1.2 | t
SN490C
| 鋼板 | t=60 | 0.9 | t
STKN490
| 構造用鋼管 | 457.2*19 | 1.7 | t
BCR295
| コラム | 350*350*16 | 4.8 | t
BCR295
| コラム | 500*500*19 | 0.1 | t
番号 | 名 称 | 形 状 寸 法 | 数 量 | 単位 | 単 価 | 金 額 | 適 用
| ターンバックル | 27φ用 | 24 | 個
| ファブラックス | DS35 | 18 | 個
| ファブラックス | DS50 | 2 | 個
(計)
番号 | 名 称 | 形 状 寸 法 | 数 量 | 単位 | 単 価 | 金 額 | 適 用
| 別紙明細2 | ボルト類明細
S10T
| ＨＴＢ | 16*40 | 39 | 組
S10T
| ＨＴＢ | 20*45 | 12 | 組
S10T
| ＨＴＢ | 20*50 | 66 | 組
S10T
| ＨＴＢ | 20*55 | 49 | 組
S10T
| ＨＴＢ | 20*60 | 133 | 組
S10T
| ＨＴＢ | 22*65 | 224 | 組
S10T
| ＨＴＢ | 22*75 | 698 | 組
(計)
番号 | 名 称 | 形 状 寸 法 | 数 量 | 単位 | 単 価 | 金 額 | 適 用
| 別紙明細3 | 軽量形鋼材明細
SS400
| 山形鋼 | 100*75*7 | 0.4 | t
SS400
| 山形鋼 | 150*150*10 | 0.2 | t
SSC400
| 軽量形鋼 | 100*50*20*2.3 | 7.5 | t
SS400
| 鋼板 | t=6 | 0.3 | t
STKR400
| 角形鋼管 | 100*100*3.2 | 0.4 | t
STKR400
| 角形鋼管 | 100*100*4.5 | 1.5 | t
| 中ボルト | M12 | 1572 | 組
| 中ボルト | M12 通し | 220 | 組
| 中ボルト | M16 通し | 104 | 組
| 工場溶接 |  | 125 | ｍ
| 工場塗装 |  | 877 | ㎡
| 鉄骨運搬 |  | 9.8 | t
(計)
0

## D8-13
番号 | 名 称 | 形 状 寸 法 | 数 量 | 単位 | 単 価 | 金 額 | 適 用
8 | 防水工事
(外部)
平場
| シート防水 | t=1.5 SI-F2 断熱材t=50共 | 225 | ㎡
立上り
| シート防水 | t=1.5 SI-F2 断熱材t=25共 | 56 | ㎡
| 防水押え金物 | ｼｰﾘﾝｸﾞ共 | 110 | ｍ
平場
| ウレタン塗膜防水 | X-2 | 69.7 | ㎡
立上り
| ウレタン塗膜防水 | X-2 | 17.8 | ㎡
スロープ
| ウレタン塗膜防水 | X-2H 防滑仕様 | 96.2 | ㎡
| 防水押え金物 | ｼｰﾘﾝｸﾞ共 | 12.4 | ｍ
植栽桝
| ケイ酸質塗膜防水 | 立上共 | 17.9 | ㎡
建具廻
| シーリング | MS-2 10×10 | 305 | ｍ
小 計
番号 | 名 称 | 形 状 寸 法 | 数 量 | 単位 | 単 価 | 金 額 | 適 用
9 | タイル工事
(外部)
床
| 段鼻タイル | 150×150 | 30.8 | ｍ
小 計
番号 | 名 称 | 形 状 寸 法 | 数 量 | 単位 | 単 価 | 金 額 | 適 用
10 | 木工事
(内部)
| 木製天井下地 |  | 26 | ㎡
| 壁見切 | 42*25 | 25.2 | ｍ
| 額縁 | 化粧ｼｰﾄ貼 | 19.5 | ｍ
小 計
番号 | 名 称 | 形 状 寸 法 | 数 量 | 単位 | 単 価 | 金 額 | 適 用
11 | 屋根及びとい工事
野地板t=25 ﾙｰﾌｨﾝｸﾞ共
| カラーガルバリウム鋼板瓦棒葺 | t=0.4 | 304 | ㎡
野地板t=25 ﾙｰﾌｨﾝｸﾞ共
| カラーガルバリウム鋼板瓦棒葺 | t=0.4 断熱材t=40共 | 251 | ㎡
| 軒先納 | 屋根同材 | 73.2 | ｍ
| ケラバ納 | 屋根同材 | 62.7 | ｍ
| 棟納 | 屋根同材 | 19.5 | ｍ
| 片棟納 | 屋根同材 | 34.2 | ｍ
SUS
| 雪止金物 | L-50*4 | 73.2 | ｍ
落葉除一体
| 軒樋 | ｶﾗｰｶﾞﾙﾊﾞ | 73.2 | ｍ
| 落し口 | 75φ | 8 | か所
| タテ樋 | ｶﾗｰ塩ﾋﾞ 75φ | 43.9 | ｍ
| タテ樋 | ｶﾗｰ塩ﾋﾞ 150φ | 23 | ｍ
| 屋根材荷揚運搬 |  | 1 | 式
小 計
番号 | 名 称 | 形 状 寸 法 | 数 量 | 単位 | 単 価 | 金 額 | 適 用
12 | 金属工事
(外部)
| 軽量天井下地 | 直貼用 | 129 | ㎡
| ルーフドレン | 150φ ﾖｺ | 3 | か所
| ルーフドレン | 150φ ﾀﾃ | 2 | か所
細目・ノンスリップ
| ステンレス排水溝 | W=150 枠共 | 13.1 | ｍ
| ステンレスタラップ | H=3400 | 1 | か所
| アルミ下壁見切 |  | 8.8 | ｍ
竹調
| アルミ水抜きパイプ | 50φ L=500 | 12 | か所
補助手摺共
| アルミスロープ手摺 | H=1200 | 25.3 | ｍ
補助手摺共
| アルミ階段手摺 | H=800 斜部 | 9.4 | ｍ
ｶﾞﾗｽ共
| ガラスフェンス手摺 | H=1200 | 20.4 | ｍ
| スチール手摺 | H=800 | 9.2 | ｍ
| スチール手摺 | H=800 斜部 | 9.5 | ｍ
| スチール上屋檻 | 3面 | 2 | か所
| スチール上屋檻 | 2面 | 1 | か所
番号 | 名 称 | 形 状 寸 法 | 数 量 | 単位 | 単 価 | 金 額 | 適 用
既製品
| 換気ガラリ | 700*450 | 2 | か所
| ＥＸＰ,Ｊ金物 | 笠木+外壁 | 6.6 | ｍ
| ＥＸＰ,Ｊ金物 | 外壁 ｺｰﾅｰ | 8.3 | ｍ
(内部)
| 軽量天井下地 | 直貼用 | 188 | ㎡
| 軽量天井下地 | 直貼用 H=1.5m以上 | 98.2 | ㎡
| 軽量間仕切 | W=50 @300 | 76.8 | ㎡
| 軽量間仕切 | W=100 @300 | 39.9 | ㎡
| 軽量胴縁 | S面 @300 | 43.3 | ㎡
滑り止め模様付
| ステンレスグレーチング | 900*400 枠、固定ボルト共 | 2 | か所
滑り止め模様付
| ステンレスグレーチング | 900*1200 枠、固定ボルト共 | 4 | か所
滑り止め模様付
| ステンレスグレーチング | 900*1800 枠、固定ボルト共 | 7 | か所
| ステンレス床開口蓋 | 230*920 枠共 | 2 | か所
縞鋼板 t=3
| ステンレス溝蓋 | W=150 枠共 | 8.4 | ｍ
| 排水桝 | 縞鋼板 t=3
| ステンレス蓋 | 450*450 枠共 | 4 | か所
| ステンレスライニング甲板 | W=150 | 2.9 | ｍ
番号 | 名 称 | 形 状 寸 法 | 数 量 | 単位 | 単 価 | 金 額 | 適 用
| ステンレスゲージ固定ボルト | ﾁｪｰﾝﾌﾞﾛｯｸ用含む | 16 | か所
補助手摺共
| アルミ階段手摺 | H=800 L=1400 | 1 | か所
| スチール手摺 | H=800 | 7.5 | ｍ
| スチール手摺 | H=800 斜部 | 11.1 | ｍ
| ＥＸＰ,Ｊ金物 | 床用 | 4 | ｍ
| ＥＸＰ,Ｊ金物 | 壁用 | 5.2 | ｍ
| ＥＸＰ,Ｊ金物 | 天井用 | 4 | ｍ
| 天井点検口 | 450*450 開口補強共 | 11 | か所
小 計
番号 | 名 称 | 形 状 寸 法 | 数 量 | 単位 | 単 価 | 金 額 | 適 用
13 | 左官工事
(外部)
床
| コンクリート金ゴテ | ｼｰﾄ防水下 | 225 | ㎡
床
| コンクリート金ゴテ |  | 221 | ㎡
床
| コンクリート木ゴテ |  | 39.9 | ㎡
笠木
| コンクリート金ゴテ | W=120～200 | 80.6 | ｍ
階段
| 防水モルタル金ゴテ |  | 13.2 | ㎡
ﾎﾞｰﾀﾞｰ
| 防水モルタル金ゴテ | W=120 | 12.9 | ｍ
庇
| 防水モルタル金ゴテ | 立上り | 5.3 | ㎡
排水溝
| 防水モルタル金ゴテ | W=150 | 13.1 | ｍ
建具廻
| モルタル詰 |  | 232 | ｍ
(内部)
床
| コンクリート金ゴテ |  | 266 | ㎡
床
| コンクリート金ゴテ | 張物下 | 0.7 | ㎡
床
| コンクリート木ゴテ |  | 345 | ㎡
番号 | 名 称 | 形 状 寸 法 | 数 量 | 単位 | 単 価 | 金 額 | 適 用
床
| コンクリート金ゴテ | 床暖下 | 68.5 | ㎡
排水溝
| 防水モルタル金ゴテ | W=150 | 19.1 | ｍ
建具廻
| モルタル詰 |  | 153 | ｍ
小 計

## D14 建具
番号 | 名 称 | 形 状 寸 法 | 数 量 | 単位 | 単 価 | 金 額 | 適 用
14 | 建具工事
a | アルミ製建具工事 |  | 1 | 式
b | スチール製建具工事 |  | 1 | 式
c | ステンレス製建具工事 |  | 1 | 式
d | 硝子工事 |  | 1 | 式
小 計
番号 | 名 称 | 形 状 寸 法 | 数 量 | 単位 | 単 価 | 金 額 | 適 用
a | アルミ製建具工事
| AW-1 | ｱﾙﾐ額縁､ｴﾝｼﾞﾝ共
| 両引分け自動扉 | 2000*3600 | 2 | か所
| AW-2 | ｱﾙﾐ額縁共
| ＦＩＸフロントサッシ | 2000*4000 | 1 | か所
| AW-3 | ｱﾙﾐ額縁
| ＦＩＸフロントサッシ | 3000*3305 | 1 | か所
| AW-4 | 面格子1310*1730共
| 引違いサッシ | 1200*1600 | 7 | か所
AW-4A
| 引違いサッシ | 1200*1600 | 1 | か所
AW-5
| ＦＩＸサッシ | 2000*2000 | 3 | か所
AW-6
| ＦＩＸサッシ | 2000*1600 | 2 | か所
AW-7
| ＦＩＸサッシ | 2000*2000 | 2 | か所
| AW-8 | 面格子670*650共
| ＦＩＸサッシ | 500*500 | 1 | か所
| AW-9 | 面格子820*1600共
| 引違いサッシ | 750*1600 | 1 | か所
AW-10
| ＦＩＸサッシ | 200*200 | 2 | か所
AW-11
| ＦＩＸサッシ | 1600*1200 | 2 | か所
AW-12
| ＦＩＸサッシ | 1200*1600 | 1 | か所
| AW-13 | 面格子570*620共
| ＦＩＸサッシ | 500*500 | 5 | か所
| AW-13A | 面格子670*530共
| ＦＩＸサッシ | 500*500 | 2 | か所
番号 | 名 称 | 形 状 寸 法 | 数 量 | 単位 | 単 価 | 金 額 | 適 用
| AW-13B | 面格子670*530共
| ＦＩＸサッシ | 500*480 | 1 | か所
| AW-14 | 面格子670*530共
| 内開きサッシ | 500*500 | 7 | か所
AW-15
| 外倒しサッシ | 800*1400 | 2 | か所
AW-16
| 外倒しサッシ | 800*800 | 1 | か所
AW-17
| 外倒し排煙サッシ | 550*4330 | 2 | か所
| AW-18 | 面格子860*1500共
| 外倒しサッシ | 700*1400 | 7 | か所
| 運搬取付調整費 |  | 1 | 式
a 計
番号 | 名 称 | 形 状 寸 法 | 数 量 | 単位 | 単 価 | 金 額 | 適 用
b | スチール製建具工事
SD-1
| 両開き扉 | 2200*1600 | 3 | か所
| SD-2 | 面格子600*500-2､400*500-2共
| 両開き重量扉 | 1900*1900 | 2 | か所
| SD-3 | 面格子600*500共
| 片開き重量扉 | 1900*750 | 3 | か所
| SD-4 | 面格子600*500､400*500共
| 片開き重量扉 | 1900*750 | 2 | か所
SD-5
| 片開き軽量扉 | 1900*750 | 2 | か所
| SD-6 | 面格子715*680共
| 片開き重量扉 | 600*600 | 1 | か所
SD-7
| 片開き重量扉 | 1900*650 | 1 | か所
| SD-8 | 面格子600*500､400*500共
| 片開き重量扉 | 1900*700 | 5 | か所
| SD-8A | 面格子500*500､400*500共
| 片開き重量扉 | 1800*700 | 1 | か所
SD-9
| 片開き重量扉 | 1900*700 | 2 | か所
SD-9A
| 片開き重量扉 | 1900*750 | 1 | か所
SD-11
| 両開き扉 | 2000*1800 | 3 | か所
SD-12
| 面格子 | 1200*3140 | 1 | か所
SD-13
| 面格子 | 1200*1800 | 1 | か所
| 運搬取付調整費 |  | 1 | 式
番号 | 名 称 | 形 状 寸 法 | 数 量 | 単位 | 単 価 | 金 額 | 適 用
b 計
番号 | 名 称 | 形 状 寸 法 | 数 量 | 単位 | 単 価 | 金 額 | 適 用
c | ステンレス製建具工事
SD-10
| 両開き重量扉 | 1500*1900 | 1 | か所
SD-14
| フラッシュ扉 | 1700*850 | 2 | か所
SD-15
| フラッシュ扉 | 1500*850 | 2 | か所
| 運搬取付調整費 |  | 1 | 式
c 計
番号 | 名 称 | 形 状 寸 法 | 数 量 | 単位 | 単 価 | 金 額 | 適 用
d | 硝子工事
| フロートガラス | t=5 2.18㎡以下 | 9.7 | ㎡
| 型板ガラス | t=4 2.18㎡以下 | 1.2 | ㎡
| 複層ガラス | LowE3+A12+FL3 | 19.4 | ㎡
| 複層ガラス | LowE3+A12+FL5 | 24.3 | ㎡
| 複層ガラス | LowE8+A12+FL5 大型 | 8 | ㎡
| 複層ガラス | LowE3+A12+F4 | 11.6 | ㎡
| 合せガラス | T8+T8 | 0.1 | ㎡
| 合せガラス | T12+T12 | 12.2 | ㎡
| 合せガラス | T15+T15 | 20 | ㎡
| ガラス押えシーリング | 片面391.36ｍ | 783 | ｍ
| 衝突防止 | SUS 30φ | 32 | か所
d 計

## Ｄ15-16
番号 | 名 称 | 形 状 寸 法 | 数 量 | 単位 | 単 価 | 金 額 | 適 用
15 | 塗装工事
(外部)
外壁
| アクリル系樹脂系塗装 | 断熱材面 下地調整共 | 467 | ㎡
軒天
| アクリル系樹脂系塗装 | 断熱材面 下地調整共 | 34.9 | ㎡
外壁
| 外装薄塗材Ｅ | RC面 下地調整共 | 338 | ㎡
外壁
| 外装厚塗材Ｃ | RC面 下地調整共 | 30.4 | ㎡
軒天
| 外装厚塗材Ｃ | RC面 下地調整共 | 58.1 | ㎡
軒天
| ＥＰ塗 | ｹｲｶﾙ面 下地調整共 | 129 | ㎡
| 鉄骨他 | 鋼建含む
| ＤＰ塗 | 鉄部 3級 下地調整共 | 170 | ㎡
破風
| ＤＰ塗 | ｻｲﾃﾞｨﾝｸﾞ面 3級 | 25.5 | ㎡
(内部)
壁
| 内装薄塗材Ｅ | ﾎﾞｰﾄﾞ面 下地調整共 | 8.9 | ㎡
壁
| 内装薄塗材Ｅ | RC面 下地調整共 | 527 | ㎡
天井
| 内装薄塗材Ｃ | RC面 下地調整共 | 126 | ㎡
番号 | 名 称 | 形 状 寸 法 | 数 量 | 単位 | 単 価 | 金 額 | 適 用
壁
| ＥＰ塗 | ﾎﾞｰﾄﾞ面 下地調整共 | 123 | ㎡
壁
| ＥＰ塗 | ｹｲｶﾙ面 下地調整共 | 40.1 | ㎡
天井
| ＥＰ塗 | ﾎﾞｰﾄﾞ面 下地調整共 | 195 | ㎡
天井
| ＥＰ塗 | ｹｲｶﾙ面 下地調整共 | 56.9 | ㎡
見切
| ＵＣ塗 | 木部細物 下地調整共 | 25.2 | ｍ
手摺
| DP塗 | 鉄部 3級 下地調整共 | 14.8 | ㎡
小 計
番号 | 名 称 | 形 状 寸 法 | 数 量 | 単位 | 単 価 | 金 額 | 適 用
16 | 内外装工事
(外部)
| 外壁 | 一般部
| 断熱システム | ﾎﾟﾘt=50+左官仕上 | 495 | ㎡
| 外壁 | 軒天部
| 断熱システム | ﾎﾟﾘt=50+左官仕上 | 34.9 | ㎡
| 外壁 | 基礎部
| 断熱システム | ﾎﾟﾘt=50 | 20.2 | ㎡
外壁
| 端末処理 |  | 289 | ｍ
床
| 薄層舗装吹付 |  | 134 | ㎡
軒天
| ケイカル板 | t=6 | 129 | ㎡
軒天
| アルミ廻縁 |  | 334 | ｍ
通気工法 下地 防湿ｼｰﾄ共
| 窯業系サイディング | t=16 木目調 | 163 | ㎡
破風部 H=150
| 窯業系サイディング | t=16 | 170 | ｍ
| サイディング役物 | 出隅 | 16.9 | ｍ
| サイディング役物 | 入隅 | 4.2 | ｍ
| サイディング役物 | 土台水切 | 32.6 | ｍ
床
| 誘導タイル | 塩ﾋﾞ 300*300 | 5 | 枚
(内部)
床
| 薄層舗装吹付 |  | 349 | ㎡
番号 | 名 称 | 形 状 寸 法 | 数 量 | 単位 | 単 価 | 金 額 | 適 用
床
| 誘導タイル | 塩ﾋﾞ 300*300 | 8 | 枚
巾木
| ソフト巾木 | H=100 | 13.7 | ｍ
壁
| 石膏ボード | t=12.5 突付 | 1.4 | ㎡
壁
| 石膏ボード | t=12.5 継目処理共 | 123 | ㎡
壁
| 耐水石膏ボード | t=12.5 継目処理共 | 8.9 | ㎡
壁
| ケイカル板 | t=6 | 40.1 | ㎡
天井
| 石膏ボード | t=9.5 継目処理共 | 195 | ㎡
天井
| 化粧石膏ボード | t=9.5 | 34 | ㎡
天井
| ケイカル板 | t=6 | 56.9 | ㎡
天井
| 杉板 | t=9 | 26 | ㎡
天井
| 塩ビ廻縁 |  | 203 | ｍ
天井
| 塩ビ廻縁 | 下り見切 | 12.4 | ｍ
床暖下
| 断熱材 | ﾎﾟﾘ t=50 | 77.6 | ㎡
外壁面
| 断熱材 | ｸﾞﾗｽｳｰﾙ t=100 | 178 | ㎡
天井裏
| 断熱材 | ｸﾞﾗｽｳｰﾙ t=100 | 356 | ㎡
小 計

## D17
番号 | 名 称 | 形 状 寸 法 | 数 量 | 単位 | 単 価 | 金 額 | 適 用
17 | 仕上ユニット工事
(外部)
屋上植栽
| 砕石 |  | 0.8 | m3
屋上植栽
| 客土 |  | 2 | m3
屋上植栽
| スティパエンジェルヘアー |  | 10 | 株
ｽﾃﾝﾚｽｸﾞﾚｰﾁﾝｸﾞ（ﾉﾝｽﾘｯﾌﾟ）共
| 集水桝 | 450*450 | 1 | か所
ｽﾃﾝﾚｽｸﾞﾚｰﾁﾝｸﾞ（ﾉﾝｽﾘｯﾌﾟ・ﾎﾞﾙﾄ固定）共
| 集水桝 | 450*450 | 2 | か所
SD-D1
| 両開き扉 | 2000*1680 | 1 | か所
(内部)
| ウッドチップ敷 | t=50～210 | 26.1 | ㎡
ｽﾃﾝﾚｽｸﾞﾚｰﾁﾝｸﾞ（ﾉﾝｽﾘｯﾌﾟ）共
| 集水桝 | 450*450 | 2 | か所
ｽﾃﾝﾚｽｸﾞﾚｰﾁﾝｸﾞ（ﾉﾝｽﾘｯﾌﾟ・ﾎﾞﾙﾄ固定）共
| 集水桝 | 450*450 | 8 | か所
キーパー通路
| 集水桝 | 450*450 | 4 | か所
寝小屋
| ステンレストレー | 餌投入口付 | 7 | 個
寝小屋
| 水飲み | 280*360*360 | 7 | 個
番号 | 名 称 | 形 状 寸 法 | 数 量 | 単位 | 単 価 | 金 額 | 適 用
展示室
| 水飲み | 300*450*450 | 6 | 個
ｷｰﾊﾟｰ通路
| 電気柵 | ﾜｲﾔｰ,取付下地共 | 1 | 式
| 樹木手摺 | ﾛｰ玉,擬木 | 1 | 式
| 寝小屋 | SSD-B1+金網ｵﾘB
| 檻+扉 | 2400*2150 扉付 | 4 | か所
| 寝小屋 | SSD-D1+金網ｵﾘD1
| 檻+扉 | 2400*2150 扉付 | 2 | か所
| 産室 | SSD-D1+金網ｵﾘD2
| 檻+扉 | 2400*2600 扉付 | 1 | か所
| 動物通路,屋外放飼場 | SD-A2 遠隔操作共
| シュート扉 | 1200*800 ﾌﾗｯｼｭ | 2 | か所
| 寝小屋 | SSD-C2,C3 遠隔操作共
| シュート扉 | 1200*800 ﾌﾗｯｼｭ | 11 | か所
| 寝小屋 | SSD-C1 遠隔操作共
| 格子扉 | 1200*800 上下格子扉 | 2 | か所
| 寝小屋,産室 | SSD-E1 遠隔操作共
| シュート扉 | 1000*800 上下格子扉 | 1 | か所
| 寝小屋,産室 | SSD-E2 遠隔操作共
| シュート扉 | 1000*800 ﾌﾗｯｼｭ | 3 | か所
| 寝小屋,産室 | SSD-E3 遠隔操作共
| シュート扉 | 1000*800 ﾌﾗｯｼｭ | 5 | か所
SSD-E4
| トレーニングフェンス | 3550*2125.6 | 1 | か所
防護カバー共
| パネルヒーター | VPS-30T同等 | 7 | 台
10型 加圧式
| 消火器 | スタンド共 | 5 | 本
| 蓄光式誘導標識 | 120×360 | 4 | か所
ﾊﾞｯｸﾔｰﾄﾞ
| 手洗いシンク | L=1000 | 2 | か所
| 屋内休憩ｽﾍﾟｰｽ | 大人,子供用 水栓共
| 手洗いシンク | L=1800 | 1 | か所
番号 | 名 称 | 形 状 寸 法 | 数 量 | 単位 | 単 価 | 金 額 | 適 用
制御盤共
| PTC電気式床暖房 | 200V 70W/m 温度調節器付き | 1 | 式
小 計

## D放飼
番号 | 名 称 | 形 状 寸 法 | 数 量 | 単位 | 単 価 | 金 額 | 適 用
Ｄ-2 | 放飼場工事
1 | 切盛土工事 |  | 1 | 式
2 | プールＡＢ工事 |  | 1 | 式
3 | ボックスカルバート工事 |  | 1 | 式
4 | 観覧スペース工事 |  | 1 | 式
5 | 周囲鉄骨柵工事 |  | 1 | 式
6 | 構造物工事 |  | 1 | 式
7 | 植栽工事 |  | 1 | 式
合 計
番号 | 名 称 | 形 状 寸 法 | 数 量 | 単位 | 単 価 | 金 額 | 適 用
1 | 切盛土工事
| 鋤取 |  | 34 | m3
| 盛土 | 場内発生土 | 464 | m3
| 土敷き | 購入土 表層30㎝ | 173 | m3
| 土工用機械運搬 |  | 1 | 式
小 計
番号 | 名 称 | 形 状 寸 法 | 数 量 | 単位 | 単 価 | 金 額 | 適 用
2 | プールＡＢ工事
| 根切 | 機械 | 13.9 | m3
| 床付 |  | 46.9 | ㎡
| 埋戻し | 機械 根切土 | 4.8 | m3
土間下
| 砕石地業 | RC-40 | 7 | m3
| 異形鉄筋 | SD295 D13 | 0.7 | t
| 鉄筋加工組立 |  | 0.7 | t
| 鉄筋運搬 |  | 0.7 | t
| 生コンクリート | FC21N/mm2 | 21.6 | m3
| コンクリート打設手間 | 人力 | 21.6 | m3
| 普通型枠 |  | 34.8 | ㎡
| 打放型枠 |  | 50.2 | ㎡
| 型枠運搬 |  | 85 | ㎡
床
| コンクリート金ゴテ |  | 24.7 | ㎡
| 打放補修 |  | 50.2 | ㎡
平場
| ウレタン塗膜防水 | X-2 | 24.7 | ㎡
番号 | 名 称 | 形 状 寸 法 | 数 量 | 単位 | 単 価 | 金 額 | 適 用
立上り
| ウレタン塗膜防水 | X-2 | 9 | ㎡
| 外装薄塗材Ｅ | RC面 下地処理共 | 41.2 | ㎡
小 計
番号 | 名 称 | 形 状 寸 法 | 数 量 | 単位 | 単 価 | 金 額 | 適 用
3 | ボックスカルバート工事
| 盛土 |  | 1.5 | m3
| 床下断熱材 | t=50 | 5.1 | ㎡
基礎下
| 砕石地業 | RC-40 | 4.6 | m3
| 異形鉄筋 | SD295 D13 | 10 | kg
| 鉄筋加工組立 |  | 10 | kg
| 鉄筋運搬 |  | 10 | kg
| 金属系差筋アンカー | D10 下向き | 96 | か所
| 生コンクリート | FC21N/mm2 | 2.3 | m3
| コンクリート打設手間 | 人力 | 2.3 | m3
| 普通型枠 |  | 14.7 | ㎡
| 型枠運搬 |  | 14.7 | ㎡
| ＰＣボックスカルバート | 1500*1500*2000 | 4 | 個
| ボックスカルバート据付 |  | 8 | ｍ
| ＥＰ塗 | PC面 | 32.2 | ㎡
番号 | 名 称 | 形 状 寸 法 | 数 量 | 単位 | 単 価 | 金 額 | 適 用
小 計
番号 | 名 称 | 形 状 寸 法 | 数 量 | 単位 | 単 価 | 金 額 | 適 用
4 | 観覧スペース工事
| 盛土 |  | 4.3 | m3
基礎下
| 砕石地業 | RC-40 | 0.8 | m3
土間下
| 砕石地業 | RC-40 | 2.2 | m3
材工共
| 捨コンクリート | FC18N/mm2 | 0.3 | m3
| 異形鉄筋 | SD295 D13 | 0.5 | t
| 鉄筋加工組立 |  | 0.5 | t
| 鉄筋運搬 |  | 0.5 | t
| 生コンクリート | FC21N/mm2 | 5.3 | m3
| コンクリート打設手間 | 人力 | 5.3 | m3
| 普通型枠 |  | 8.6 | ㎡
| 型枠運搬 |  | 8.6 | ㎡
床
| コンクリート木ゴテ |  | 18.2 | ㎡
番号 | 名 称 | 形 状 寸 法 | 数 量 | 単位 | 単 価 | 金 額 | 適 用
| 木製東屋 | 3640*4550 金物共 | 1 | 棟
小 計
番号 | 名 称 | 形 状 寸 法 | 数 量 | 単位 | 単 価 | 金 額 | 適 用
5 | 周囲鉄骨柵工事
| 根切 | 機械 | 72.2 | m3
| 床付 |  | 102 | ㎡
| 埋戻し | 機械 根切土 | 30.6 | m3
基礎下
| 砕石地業 | RC-40 | 10.2 | m3
材工共
| 捨コンクリート | FC18N/mm2 | 5.1 | m3
| 地盤改良 |  | 1 | 式
| 発生土積込運搬 |  | 36.5 | m3
| 異形鉄筋 | SD295 D13 | 2.5 | t
| 異形鉄筋 | SD295 D16 | 5.2 | t
| スクラップ控除 |  | 1 | 式
| 鉄筋加工組立 |  | 7.4 | t
| 鉄筋運搬 |  | 7.4 | t
| 生コンクリート | FC21N/mm2 | 62.1 | m3
| コンクリート打設手間 | 人力 | 62.1 | m3
| 普通型枠 |  | 134 | ㎡
番号 | 名 称 | 形 状 寸 法 | 数 量 | 単位 | 単 価 | 金 額 | 適 用
| 打放型枠 |  | 95.5 | ㎡
| 型枠運搬 |  | 230 | ㎡
床
| コンクリート金ゴテ |  | 12.4 | ㎡
笠木
| コンクリート金ゴテ | W=350 | 50.4 | ｍ
| 打放補修 |  | 95.5 | ㎡
屋外放飼場A・B
| 鉄骨柵 | SD-A1、ガラスフェンス含む 73ｍ | 1 | 式
クサビ緊結式足場 W900
| 外部足場 | 手摺先行方式 | 1 | 式
小 計
番号 | 名 称 | 形 状 寸 法 | 数 量 | 単位 | 単 価 | 金 額 | 適 用
6 | 構造物工事
| 縁石 | 150*150*600 | 24.8 | ｍ
| メッシュフェンス | H=1000 基礎共 | 12.8 | ｍ
| メッシュフェンス扉 | 1000*900 基礎共 | 2 | か所
園内伐採木使用
| 立木埋込 | H=3000 300φ 基礎共 | 2 | か所
園内伐採木使用
| 立木埋込 | H=5400 400φ 基礎共 | 1 | か所
園内伐採木使用
| 立木埋込 | H=2700 200φ 基礎共 | 1 | か所
小 計
番号 | 名 称 | 形 状 寸 法 | 数 量 | 単位 | 単 価 | 金 額 | 適 用
7 | 植栽工事
| クスノキ | H4.0*C0.25 | 3 | 本
| シラカシ | H3.0*C0.15 | 4 | 本
| マテバシイ | H3.5*C0.15 | 3 | 本
| クヌギ | H3.5*C0.15 | 1 | 本
| オカメザサ | 3芽立 | 20 | 株
| 高木植付 | C0.25 | 3 | 本
| 高木植付 | C0.15 | 8 | 本
| 二脚鳥居 |  | 11 | 本
| ササ植付 |  | 20 | 株
小 計
番号 | 名 称 | 形 状 寸 法 | 数 量 | 単位 | 単 価 | 金 額 | 適 用
Ｄ-3 | 擬岩工事
| 擬岩 | 起伏率1.8 | 344 | ㎡
| 擬土 | 起伏率1.３ | 65.5 | ㎡
| 擬木 | H=2000 180～200φ | 3 | 本
| 擬木 | H=4600 500φ | 1 | 本
| 模型･図面 | ﾋﾞｰﾊﾞｰ舎含む | 1 | 式
合 計

## Eビ
番号 | 名 称 | 形 状 寸 法 | 数 量 | 単位 | 単 価 | 金 額 | 適 用
E | ビーバー舎
E-1 | 建築主体工事 |  | 1 | 式
E-2 | 放飼場工事 |  | 1 | 式
E-3 | 擬岩工事 |  | 1 | 式
合 計
番号 | 名 称 | 形 状 寸 法 | 数 量 | 単位 | 単 価 | 金 額 | 適 用
E-1 | 建築主体工事
1 | 直接仮設工事 |  | 1 | 式
2 | 土工事 |  | 1 | 式
3 | 地業工事 |  | 1 | 式
4 | 鉄筋工事 |  | 1 | 式
5 | コンクリート工事 |  | 1 | 式
6 | 型枠工事 |  | 1 | 式
7 | 防水工事 |  | 1 | 式
8 | 金属工事 |  | 1 | 式
9 | 左官工事 |  | 1 | 式
10 | 建具工事 |  | 1 | 式
11 | 塗装工事 |  | 1 | 式
12 | 内外装工事 |  | 1 | 式
13 | 仕上ユニット工事 |  | 1 | 式
合 計

## E1-6
番号 | 名 称 | 形 状 寸 法 | 数 量 | 単位 | 単 価 | 金 額 | 適 用
1 | 直接仮設工事
| やりかた |  | 1 | 式
| 墨出し |  | 1 | 式
| 養生 |  | 1 | 式
| 整理清掃跡片付 |  | 1 | 式
くさび緊結式足場 幅900mm
| 外部足場 | 手摺先行方式 運搬共 | 1 | 式
| 安全手摺 |  | 1 | 式
| 災害防止 |  | 1 | 式
| 内部足場 |  | 1 | 式
| 基礎足場 |  | 1 | 式
小 計
番号 | 名 称 | 形 状 寸 法 | 数 量 | 単位 | 単 価 | 金 額 | 適 用
2 | 土工事
| 根切 | 機械 | 51.6 | m3
| 床付 |  | 25.2 | ㎡
| 盛土 | 根切土 | 16.6 | m3
| 盛土 | 場内発生土 | 16.9 | m3
| 埋戻し | 機械 根切土 | 35 | m3
| 土工用機械運搬 |  | 1 | 式
小 計
番号 | 名 称 | 形 状 寸 法 | 数 量 | 単位 | 単 価 | 金 額 | 適 用
3 | 地業工事
(一般地業)
基礎下
| 砕石地業 | RC-40 | 0.1 | m3
土間下
| 砕石地業 | RC-40 | 4.1 | m3
| 床下断熱材 | t=50 | 40.9 | ㎡
| 床下防湿シート | t=0.15 | 40.9 | ㎡
材工共
| 捨コンクリート | FC18N/mm2 | 1.3 | m3
(地盤改良地業)
| 地盤改良 | ｽﾘｰｴﾑG-Cube工法 | 1 | 式
| 発生土積込運搬 | 場外搬出適切処分 | 9.3 | m3
小 計
番号 | 名 称 | 形 状 寸 法 | 数 量 | 単位 | 単 価 | 金 額 | 適 用
4 | 鉄筋工事
(躯体)
| 異形鉄筋 | SD295 D10 | 0.6 | t
| 異形鉄筋 | SD295 D13 | 5.9 | t
| 異形鉄筋 | SD295 D16 | 1.3 | t
| 異形鉄筋 | SD345 D19 | 0.3 | t
| スクラップ控除 |  | 1 | 式
| 鉄筋加工組立 |  | 7.8 | t
| 鉄筋運搬 |  | 7.8 | t
| ガス圧接 | D19 | 12 | か所
小 計
番号 | 名 称 | 形 状 寸 法 | 数 量 | 単位 | 単 価 | 金 額 | 適 用
5 | コンクリート工事
(躯体)
| 生コンクリート | FC24N/mm2 | 64.7 | m3
| 構造体強度補正 |  | 1 | 式
機械
| コンクリート打設手間 | 基礎ｺﾝ | 26.2 | m3
機械
| コンクリート打設手間 | 土間ｺﾝ | 9 | m3
機械
| コンクリート打設手間 | 1Fｺﾝ | 29.5 | m3
小 計
番号 | 名 称 | 形 状 寸 法 | 数 量 | 単位 | 単 価 | 金 額 | 適 用
6 | 型枠工事
(躯体)
| 普通型枠 | 基礎部 | 103 | ㎡
| 普通型枠 | 地上部 | 2.3 | ㎡
| 打放型枠 | 基礎部 | 36.2 | ㎡
| 打放型枠 | 地上部 | 203 | ㎡
| 型枠運搬 |  | 344 | ㎡
(外部仕上)
| 打放補修 |  | 122 | ㎡
(内部仕上)
| 打放補修 |  | 117 | ㎡
小 計

## E7-9
番号 | 名 称 | 形 状 寸 法 | 数 量 | 単位 | 単 価 | 金 額 | 適 用
7 | 防水工事
(外部)
平場
| シート防水 | t=1.5 SI-F2 断熱材t=50共 | 43.4 | ㎡
立上り
| シート防水 | t=1.5 SI-F2 断熱材t=25共 | 14 | ㎡
| 防水押え金物 | ｼｰﾘﾝｸﾞ共 | 27.7 | ｍ
平場
| ウレタン塗膜防水 | X-2 | 0.5 | ㎡
立上り
| ウレタン塗膜防水 | X-2 | 0.2 | ㎡
建具廻
| シーリング | MS-2 10×10 | 30.2 | ｍ
(内部)
| ケイ酸質塗膜防水 | 立上共 | 43 | ㎡
小 計
番号 | 名 称 | 形 状 寸 法 | 数 量 | 単位 | 単 価 | 金 額 | 適 用
8 | 金属工事
(外部)
| ルーフドレン | 75φ ﾖｺ | 1 | か所
| タテ樋 | ｶﾗｰ塩ﾋﾞ 75φ | 3.8 | ｍ
| アルミ笠木 | W=400 | 0.9 | ｍ
| アルミ水切 |  | 6.3 | ｍ
| スチール手摺 | H=800 | 1.6 | ｍ
| スチール手摺 | H=800 斜部 | 1.6 | ｍ
| スチール見切 | ｼｭｰﾄ扉下部 L=450 | 4 | か所
小 計
番号 | 名 称 | 形 状 寸 法 | 数 量 | 単位 | 単 価 | 金 額 | 適 用
9 | 左官工事
(外部)
床
| コンクリート金ゴテ | ｼｰﾄ防水下 | 43.4 | ㎡
床
| コンクリート金ゴテ |  | 2 | ㎡
笠木
| コンクリート金ゴテ | W=150 | 27.1 | ｍ
庇
| 防水モルタル金ゴテ | 立上り | 0.7 | ㎡
建具廻
| 防水モルタル詰 |  | 24.6 | ｍ
(内部)
床
| コンクリート金ゴテ |  | 39 | ㎡
小 計

## E10 建具
番号 | 名 称 | 形 状 寸 法 | 数 量 | 単位 | 単 価 | 金 額 | 適 用
10 | 建具工事
a | アルミ製建具工事 |  | 1 | 式
b | スチール製建具工事 |  | 1 | 式
c | ステンレス製建具工事 |  | 1 | 式
d | 硝子工事 |  | 1 | 式
小 計
番号 | 名 称 | 形 状 寸 法 | 数 量 | 単位 | 単 価 | 金 額 | 適 用
a | アルミ製建具工事
AW-1
| 引違いサッシ | 750*1600 | 1 | か所
| 同上取付調整費 |  | 1 | 式
AD-1
| 片開き框扉 | 1900*750 | 2 | か所
| 同上取付調整費 |  | 1 | 式
a 計
番号 | 名 称 | 形 状 寸 法 | 数 量 | 単位 | 単 価 | 金 額 | 適 用
b | スチール製建具工事
SD-1
| 重量鋼製扉 | 1900*750 | 1 | か所
| 同上取付調整費 |  | 1 | 式
b 計
番号 | 名 称 | 形 状 寸 法 | 数 量 | 単位 | 単 価 | 金 額 | 適 用
c | ステンレス製建具工事
SD-2
| 片開き扉 | 600*740 | 3 | か所
SD-3
| 仕切り板 | 600*740 | 2 | か所
| 同上取付調整費 |  | 1 | 式
c 計
番号 | 名 称 | 形 状 寸 法 | 数 量 | 単位 | 単 価 | 金 額 | 適 用
d | 硝子工事
| 型板ガラス | t=4 2.18㎡以下 | 0.3 | ㎡
| 複層ガラス | LowE3+A12+FL3 | 1.4 | ㎡
| 複層ガラス | LowE3+A12+F4 | 1.2 | ㎡
金物、シーリング共
| STW-1 | 2000*1000 T12+T12 | 1 | か所
| ガラス押えシーリング | 片面21.2ｍ | 42.4 | ｍ
d 計

## E11-13
番号 | 名 称 | 形 状 寸 法 | 数 量 | 単位 | 単 価 | 金 額 | 適 用
11 | 塗装工事
(外部)
外壁
| アクリル系樹脂系塗装 | 断熱材面 下地調整共 | 82.8 | ㎡
軒天
| 外装厚塗材Ｃ | RC面 下地調整共 | 0.5 | ㎡
| 鉄骨他 | 鋼建含む
| ＤＰ塗 | 鉄部 3級 下地調整共 | 6.1 | ㎡
枠
| ＤＰ塗 | 鉄部細物 3級 下地調整共 | 1.8 | ｍ
小 計
番号 | 名 称 | 形 状 寸 法 | 数 量 | 単位 | 単 価 | 金 額 | 適 用
12 | 外装工事
(外部)
| 外壁 | 一般部
| 断熱システム | ﾎﾟﾘt=50+左官仕上 | 82.8 | ㎡
| 外壁 | 基礎部
| 断熱システム | ﾎﾟﾘt=50 | 24.1 | ㎡
外壁
| 端部処理 |  | 152 | ｍ
外壁
| アルミ水切り | ｔ＝1.5 D＝70 | 6 | ｍ
小 計
番号 | 名 称 | 形 状 寸 法 | 数 量 | 単位 | 単 価 | 金 額 | 適 用
13 | 仕上ユニット工事
(内部)
ｽﾃﾝﾚｽｸﾞﾚｰﾁﾝｸﾞ（ﾉﾝｽﾘｯﾌﾟ）共
| 集水桝 | 450*450 VP管共 | 2 | か所
| 寝小屋 | 遠隔操作共
| シュート扉 | 500*450 ﾌﾗｯｼｭ | 4 | か所
| 蓄光式誘導標識 | 120×360 | 1 | か所
| 作業用シンク | L=1200 | 1 | か所
小 計

## E放飼
番号 | 名 称 | 形 状 寸 法 | 数 量 | 単位 | 単 価 | 金 額 | 適 用
E-2 | 放飼場工事
1 | プール及び構造物工事 |  | 1 | 式
2 | 植栽工事 |  | 1 | 式
合 計
番号 | 名 称 | 形 状 寸 法 | 数 量 | 単位 | 単 価 | 金 額 | 適 用
1 | プール及び構造物工事
| 根切 | 機械 | 6.4 | m3
| 床付 |  | 22.6 | ㎡
| 埋戻し | 機械 根切土 | 2.9 | m3
| 盛土 | 根切土、場内発生土 | 61.4 | m3
| 盛土 | 購入土 表層30㎝ | 15.9 | m3
| 土工用機械運搬 |  | 1 | 式
基礎下
| 砕石地業 | RC-40 | 4.2 | m3
土間下
| 砕石地業 | RC-40 | 16.4 | m3
| 異形鉄筋 | SD295 D10 | 0.6 | t
| 異形鉄筋 | SD295 D13 | 0.1 | t
| 鉄筋加工組立 | 壁式 | 0.6 | t
| 鉄筋運搬 |  | 0.6 | t
| 生コンクリート | FC21N/mm2 | 33.9 | m3
| コンクリート打設手間 | 人力 | 33.9 | m3
| 普通型枠 |  | 13.4 | ㎡
番号 | 名 称 | 形 状 寸 法 | 数 量 | 単位 | 単 価 | 金 額 | 適 用
| 普通型枠 | R面 | 5.5 | ㎡
| 打放型枠 |  | 62.5 | ㎡
| 打放型枠 | R面 | 42.6 | ㎡
| 型枠運搬 |  | 124 | ㎡
| 猛獣舎取合部緩衝材 | 硬質ｳﾚﾀﾝﾌｫｰﾑ t=25 | 10.6 | ㎡
床
| コンクリート金ゴテ |  | 51.1 | ㎡
床
| コンクリート刷毛引 |  | 10.9 | ㎡
笠木
| コンクリート金ゴテ | W=120～300 | 61.3 | ｍ
| 打放補修 |  | 105 | ㎡
平場
| ウレタン塗膜防水 | ｸｲｯｸｽﾌﾟﾚｰ | 50.8 | ㎡
立上り
| ウレタン塗膜防水 | ｸｲｯｸｽﾌﾟﾚｰ | 55.9 | ㎡
ｽﾃﾝﾚｽｸﾞﾚｰﾁﾝｸﾞ（細目・ﾉﾝｽﾘｯﾌﾟ・ﾎﾞﾙﾄ固定）共
| 集水桝 | 450*450 | 1 | か所
| 砂敷 | t=50 | 49.4 | ㎡
立上り
| 壁取合水切 | ｶﾗｰｶﾞﾙﾊﾞ | 8.5 | ｍ
| メッシュフェンス | H=1000 基礎共 | 2.7 | ｍ
| メッシュフェンス扉 | 1000*600 基礎共 | 1 | か所
園内伐採木使用
| 立木埋込 | 150φ 基礎共 | 2 | か所
番号 | 名 称 | 形 状 寸 法 | 数 量 | 単位 | 単 価 | 金 額 | 適 用
園内伐採木使用
| 丸太目隠塀 | 2200*1025 ｽﾁｰﾙ枠共 | 1 | か所
目隠塀枠
| ＤＰ塗 | 鉄部 3級 | 2.6 | ㎡
小 計
番号 | 名 称 | 形 状 寸 法 | 数 量 | 単位 | 単 価 | 金 額 | 適 用
2 | 植栽工事
| ケヤキ | H3.0*C0.1 | 1 | 本
| 高木植付 | C0.1 | 1 | 本
植栽桝
| 客土 |  | 3.1 | m3
植栽桝
| スティパエンジェルヘアー |  | 10 | 株
小 計
番号 | 名 称 | 形 状 寸 法 | 数 量 | 単位 | 単 価 | 金 額 | 適 用
E-3 | 擬岩工事
| 擬岩 | 起伏率1.8 | 49.7 | ㎡
| 擬土 | 起伏率1.３ 塗装共 | 101 | ㎡
| 巣穴造形 | 起伏率1.8 | 1 | 式
| プール仕切り擬木・擬板 | ネット・スチール枠共 | 1 | 式
合 計
0

## F病
番号 | 名 称 | 形 状 寸 法 | 数 量 | 単位 | 単 価 | 金 額 | 適 用
F | 動物病院･検疫舎
1 | 直接仮設工事 |  | 1 | 式
2 | 土工事 |  | 1 | 式
3 | 地業工事 |  | 1 | 式
4 | 鉄筋工事 |  | 1 | 式
5 | コンクリート工事 |  | 1 | 式
6 | 型枠工事 |  | 1 | 式
7 | 防水工事 |  | 1 | 式
8 | 木工事 |  | 1 | 式
9 | 屋根及びとい工事 |  | 1 | 式
10 | 金属工事 |  | 1 | 式
11 | 左官工事 |  | 1 | 式
12 | 建具工事 |  | 1 | 式
13 | 塗装工事 |  | 1 | 式
14 | 内外装工事 |  | 1 | 式
15 | ユニット及びその他工事 |  | 1 | 式
番号 | 名 称 | 形 状 寸 法 | 数 量 | 単位 | 単 価 | 金 額 | 適 用
合 計

## F1～7
番号 | 名 称 | 形 状 寸 法 | 数 量 | 単位 | 単 価 | 金 額 | 適 用
1 | 直接仮設工事
| やりかた |  | 1 | 式
| 墨出し |  | 1 | 式
| 養生 |  | 1 | 式
| 整理清掃跡片付 |  | 1 | 式
くさび緊結式足場 幅600mm
| 外部足場 | 手摺先行方式 運搬共 | 1 | 式
| 安全手摺 |  | 1 | 式
| 災害防止 |  | 1 | 式
| 内部足場 |  | 1 | 式
小 計
番号 | 名 称 | 形 状 寸 法 | 数 量 | 単位 | 単 価 | 金 額 | 適 用
2 | 土工事
| 根切 | 機械 | 454 | m3
| 埋戻し | 機械 根切土 | 35.4 | m3
| 土工用機械運搬 |  | 1 | 式
小 計
番号 | 名 称 | 形 状 寸 法 | 数 量 | 単位 | 単 価 | 金 額 | 適 用
3 | 地業工事
(一般地業)
基礎下
| 砕石地業 | RC-40 | 23.4 | m3
土間下
| 砕石地業 | RC-40 | 2.7 | m3
地盤改良用
| 砕石地業 | RC-40 | 357 | m3
| 床下断熱材 | t=25 | 105 | ㎡
| 床下防湿シート | t=0.15 | 132 | ㎡
材工共
| 捨コンクリート | FC18N/mm2 | 4.8 | m3
小 計
番号 | 名 称 | 形 状 寸 法 | 数 量 | 単位 | 単 価 | 金 額 | 適 用
4 | 鉄筋工事
(躯体)
| 異形鉄筋 | SD295 D10 | 0.7 | t
| 異形鉄筋 | SD295 D13 | 0.6 | t
| 異形鉄筋 | SD295 D16 | 6.6 | t
| スクラップ控除 |  | 1 | 式
| 鉄筋加工組立 |  | 7.6 | t
| 鉄筋運搬 |  | 7.6 | t
(内部仕上)
嵩上ｺﾝ用
| 溶接金網 | 6φ-100 | 17.8 | ㎡
小 計
番号 | 名 称 | 形 状 寸 法 | 数 量 | 単位 | 単 価 | 金 額 | 適 用
5 | コンクリート工事
(躯体)
土間コン
| 生コンクリート | FC21N/mm2 | 3.5 | m3
基礎コン・立上コン
|  | FC24N/mm2 | 71.6 | m3
| 構造体強度補正 |  | 1 | 式
機械
| コンクリート打設手間 | 基礎ｺﾝ | 56.4 | m3
人力
| コンクリート打設手間 | 土間ｺﾝ | 3.5 | m3
機械
| コンクリート打設手間 | 立上ｺﾝ | 15.2 | m3
| 基礎天端均し |  | 89 | ｍ
(内部仕上)
材工共
| 嵩上コンクリート | 軽量21N/mm2 | 2.6 | m3
小 計
番号 | 名 称 | 形 状 寸 法 | 数 量 | 単位 | 単 価 | 金 額 | 適 用
6 | 型枠工事
(躯体)
| 普通型枠 |  | 70.7 | ㎡
| 打放型枠 |  | 180 | ㎡
| 型枠運搬 |  | 251 | ㎡
| 特殊金物アンカーセット |  | 8 | 本
材工共
| アンカーボルトセット | 12*400 | 92 | 本
材工共
| アンカーボルトセット | 16*600 | 8 | 本
(外部仕上)
立上り
| 打放補修 |  | 79.4 | ㎡
(内部仕上)
| 嵩上コンクリート用普通型枠 | 運搬共 | 0.5 | ㎡
| 嵩上コンクリート用打放型枠 | 運搬共 | 0.4 | ㎡
番号 | 名 称 | 形 状 寸 法 | 数 量 | 単位 | 単 価 | 金 額 | 適 用
立上り
| 打放補修 |  | 101 | ㎡
小 計
番号 | 名 称 | 形 状 寸 法 | 数 量 | 単位 | 単 価 | 金 額 | 適 用
7 | 防水工事
(外部)
建具廻
| シーリング | PU 10×10 | 69.2 | ｍ
小 計

## F8～11
番号 | 名 称 | 形 状 寸 法 | 数 量 | 単位 | 単 価 | 金 額 | 適 用
8 | 木工事
| プレカット構造材 | 桧 | 0.9 | m3
| プレカット構造材 | 米松 | 8.1 | m3
| プレカット構造材 | 集成 | 3.1 | m3
| プレカット手間 |  | 138 | ㎡
| 特殊建方金物 |  | 138 | ㎡
| 運搬費 |  | 12 | m3
| プレカット材建方 |  | 138 | ㎡
| 構造材 |  | 1.3 | m3
| 造作材 | 杉他 | 0.03 | m3
| 土台パッキン | t=20 | 72.3 | ｍ
| 釘･金物 |  | 1 | 式
番号 | 名 称 | 形 状 寸 法 | 数 量 | 単位 | 単 価 | 金 額 | 適 用
| 大工手間 | ｻｯｼ取付含む | 1 | 式
小 計
番号 | 名 称 | 形 状 寸 法 | 数 量 | 単位 | 単 価 | 金 額 | 適 用
9 | 屋根及びとい工事
野地板t=2０ ﾙｰﾌｨﾝｸﾞ共
| カラーガルバリウム鋼板横葺 | t=0.４ | 162 | ㎡
| 軒先納 | 屋根同材 | 28.3 | ｍ
| ケラバ納 | 屋根同材 | 24.4 | ｍ
| 棟納 | 屋根同材 | 13.5 | ｍ
| 片棟納 | 屋根同材 | 1.4 | ｍ
| 破風納 | 屋根同材 H=270 | 54.1 | ｍ
SUS
| 雪止金物 | L-50*4 | 28.3 | ｍ
| 軒樋 | 耐候性硬質塩ﾋﾞ | 28.3 | ｍ
| 落し口 | 60φ | 6 | か所
| タテ樋 | ｶﾗｰ塩ﾋﾞ60φ | 24.2 | ｍ
| 屋根材荷揚運搬 |  | 1 | 式
小 計
番号 | 名 称 | 形 状 寸 法 | 数 量 | 単位 | 単 価 | 金 額 | 適 用
10 | 金属工事
(外部)
| 軽量天井下地 | 直張用 | 40.1 | ㎡
| ステンレス泥落しマット | 600*900 枠共 | 2 | か所
既製品
| 小屋裏換気ガラリ | 620*400 | 2 | か所
(内部)
| 軽量天井下地 | 直張用 | 107 | ㎡
| 軽量間仕切 | W=100 @450 | 8.4 | ㎡
| ステンレス上框 | H=20 | 3.9 | ｍ
| ステンレスライニング甲板 | W=150 | 7.1 | ｍ
| 排水溝 | ノンスリップ
| ステンレスグレーチング | W=100 枠共 | 4 | ｍ
| 排水桝 | ノンスリップ
| ステンレスグレーチング | 400*400 枠共 | 2 | か所
| 天井点検口 | 450*450 天井点検共 | 5 | か所
小 計
番号 | 名 称 | 形 状 寸 法 | 数 量 | 単位 | 単 価 | 金 額 | 適 用
11 | 左官工事
(外部)
床
| コンクリート金ゴテ |  | 25.8 | ㎡
床
| 防水モルタル金ゴテ |  | 1.3 | ㎡
立上り
| モルタル金ゴテ |  | 9.9 | ㎡
建具廻
| 防水モルタル詰 |  | 25.2 | ｍ
(内部)
床
| コンクリート金ゴテ |  | 28.8 | ㎡
床
| コンクリート金ゴテ | ｾﾙﾌﾚﾍﾞﾘﾝｸﾞ下 | 76.4 | ㎡
床
| セルフレベリング | t=10 | 76.4 | ㎡
排水桝
| 防水モルタル金ゴテ | 立上り共 | 1.6 | ㎡
排水溝
| 防水モルタル金ゴテ | W=100 | 4 | ｍ
建具廻
| モルタル詰 |  | 31.1 | ｍ
番号 | 名 称 | 形 状 寸 法 | 数 量 | 単位 | 単 価 | 金 額 | 適 用
小 計

## Ｆ12建具
番号 | 名 称 | 形 状 寸 法 | 数 量 | 単位 | 単 価 | 金 額 | 適 用
12 | 建具工事
a | アルミ製建具工事 |  | 1 | 式
b | スチール製建具工事 |  | 1 | 式
c | 木製建具工事 |  | 1 | 式
d | 硝子工事 |  | 1 | 式
小 計
番号 | 名 称 | 形 状 寸 法 | 数 量 | 単位 | 単 価 | 金 額 | 適 用
a | アルミ製建具工事
| AW-1 | 額縁共
| 引違い窓 | 850*1155 | 2 | か所
| AW-2 | 額縁共
| 引違い窓 | 850*1610 | 2 | か所
| 同上取付調整費 |  | 1 | 式
| AD-1 | 額縁共
| 両開き親子扉 | 2000*1200 | 2 | か所
| AD-2 | 額縁共
| 両開き扉 | 2000*1800 | 2 | か所
| AD-3 | 額縁共
| 片開き扉 | 2000*900 | 3 | か所
| AD-4 | 額縁共
| 片引き戸 | 2000*1080 | 3 | か所
| 同上取付調整費 |  | 1 | 式
a 計
番号 | 名 称 | 形 状 寸 法 | 数 量 | 単位 | 単 価 | 金 額 | 適 用
b | スチール製建具工事
SD-1
| 親子開き親子框戸 | 2000*1200 | 3 | か所
SD-2
| 片開き戸 | 2000*800 | 2 | か所
| SD-3 | ｹｰｼﾞ工事に含む
| 上下開閉戸 | 2500*800 | 1 | か所
| 同上取付調整費 |  | 1 | 式
沓摺共
| 木製建具４方枠 | 1850*900 | 1 | か所
沓摺共
| 木製建具４方枠 | 2000*800 | 1 | か所
沓摺共
| 木製建具４方枠 | 2000*700 | 1 | か所
| 同上取付調整費 |  | 1 | 式
b 計
番号 | 名 称 | 形 状 寸 法 | 数 量 | 単位 | 単 価 | 金 額 | 適 用
c | 木製建具工事
WD-1
| 片開き戸 | 1850*900 | 1 | か所
WD-2
| 片開き戸 | 2000*800 | 1 | か所
WD-3
| 片開き戸 | 2000*700 | 1 | か所
| 同上取付調整費 |  | 1 | 式
c 計
番号 | 名 称 | 形 状 寸 法 | 数 量 | 単位 | 単 価 | 金 額 | 適 用
d | 硝子工事
| 型板ガラス | t=4 2.18㎡以下 | 0.1 | ㎡
| 強化ガラス | t=4 2.00㎡以下 | 6.5 | ㎡
| 複層ガラス | T4+A6+T4 | 22.1 | ㎡
| ガラス押えシーリング | 片面128.42ｍ | 257 | ｍ
d 計

## F13~15
番号 | 名 称 | 形 状 寸 法 | 数 量 | 単位 | 単 価 | 金 額 | 適 用
13 | 塗装工事
(外部)
外壁
| アクリル系樹脂系塗装 | 断熱材面 下地調整共 | 48.9 | ㎡
軒天
| ＥＰ塗 | ｹｲｶﾙ面 下地調整共 | 40.1 | ㎡
ｹｰｼﾞ
| ＤＰ塗 | 鉄部 3級 下地調整共 | 93.6 | ㎡
(内部)
壁
| ＥＰ塗 | RC面 下地調整共 | 61.8 | ㎡
天井
| ＥＰ塗 | ｹｲｶﾙ面 下地調整共 | 107 | ㎡
框
| ＯＳ塗 | 木部細物 下地調整共 | 1.2 | ｍ
建具
| ＳＯＰ塗 | 鋼製建具 下地調整共 | 25.9 | ㎡
額縁他
| ＳＯＰ塗 | 木部細物 下地調整共 | 21.1 | ㎡
枠
| ＳＯＰ塗 | 鉄部細物 下地調整共 | 14.1 | ｍ
小 計
番号 | 名 称 | 形 状 寸 法 | 数 量 | 単位 | 単 価 | 金 額 | 適 用
14 | 内外装工事
(外部)
| 外壁 | 一般部
| 断熱システム | ﾎﾟﾘt=50+左官仕上 | 48.9 | ㎡
外壁
| 構造用合板 | t=12 | 94.2 | ㎡
軒天
| ケイカル板 | t=6 目ｽｶｼ 一部有孔 | 40.1 | ㎡
軒天
| 塩ビ廻縁 |  | 104 | ｍ
通気工法 下地,防湿ｼｰﾄ共
| 窯業系サイディング | t=14 塗装品 | 94.2 | ㎡
| サイディング役物 | 出隅 | 16.2 | ｍ
| サイディング役物 | 入隅 | 9.4 | ｍ
| 土台水切 | ｶﾗｰｶﾞﾙﾊﾞt=0.6 | 40.9 | ｍ
(内部)
床
| エポキシ塗床 | 立上り共 | 61.4 | ㎡
床
| ビニールシート | t=2 | 15.5 | ㎡
巾木
| ソフト巾木 | H=100 | 35.3 | ｍ
壁
| 構造用合板 | t=12 | 161 | ㎡
番号 | 名 称 | 形 状 寸 法 | 数 量 | 単位 | 単 価 | 金 額 | 適 用
壁
| 化粧ケイカル板 | t=6 | 161 | ㎡
壁
| 壁見切縁 | ｱﾙﾐ | 101 | ｍ
天井
| ケイカル板 | t=6 目ｽｶｼ | 107 | ㎡
天井
| 塩ビ廻縁 |  | 135 | ｍ
外壁面
| 断熱材 | ｸﾞﾗｽｳｰﾙ t=100 | 76.9 | ㎡
天井裏
| 断熱材 | ｸﾞﾗｽｳｰﾙ t=100 | 110 | ㎡
小 計
番号 | 名 称 | 形 状 寸 法 | 数 量 | 単位 | 単 価 | 金 額 | 適 用
15 | ユニット及びその他工事
(家具備品)
| 防護服ハンガー | 300*1500W=740 | 1 | か所
| 木製下足入 | 1260*400*900 | 1 | か所
| 木製脱衣棚 | 800*400*1100 | 1 | か所
| 止り木用ハンガー | W=350 3段 | 4 | か所
(外部)
SD-3、屋根・樋含む
| スチールケージ | 3000*3655*7335 | 1 | 棟
(内部)
| シャワーユニット | 0816 | 1 | か所
| ブラインド | 850*1610 | 2 | か所
| ブラインド | 2000*1800 | 2 | か所
| 蓄光式誘導標識 | 120×360 | 5 | か所
番号 | 名 称 | 形 状 寸 法 | 数 量 | 単位 | 単 価 | 金 額 | 適 用
| 一槽シンク | L=1800 | 1 | か所
| 一槽シンク | L=1200 | 2 | か所
| 一槽シンク | L=900 | 1 | か所
| ワークテーブル | 450*1200 | 3 | か所
| キャビネットテーブル | 450*1200 | 2 | か所
小 計

## G飼
番号 | 名 称 | 形 状 寸 法 | 数 量 | 単位 | 単 価 | 金 額 | 適 用
G | 飼料庫
| 直接仮設 |  | 1 | 式
| 根切 | 機械 | 43.3 | m3
| 床付 |  | 53.9 | ㎡
| 埋戻し | 機械 根切土 | 11.1 | m3
土間下
| 砕石地業 | RC-40 | 7.6 | m3
地盤改良用
| 砕石地業 | RC-40 | 12.7 | m3
| 床下防湿シート | t=0.15 | 59.1 | ㎡
材工共
| 捨コンクリート | FC18N/mm2 | 1.9 | m3
| 異形鉄筋 | SD295 D10 | 0.6 | t
| 異形鉄筋 | SD295 D13 | 0.1 | t
| 鉄筋加工組立 |  | 0.6 | t
| 鉄筋運搬 |  | 0.6 | t
| 生コンクリート | FC21N/mm2 | 15.3 | m3
| コンクリート打設手間 | 人力 | 15.3 | m3
番号 | 名 称 | 形 状 寸 法 | 数 量 | 単位 | 単 価 | 金 額 | 適 用
| 普通型枠 |  | 16.6 | ㎡
| 打放型枠 |  | 3.1 | ㎡
| 型枠運搬 |  | 19.7 | ㎡
床
| コンクリート金ゴテ |  | 53.3 | ㎡
立上り
| 打放補修 |  | 3.1 | ㎡
ﾌﾟﾚﾊﾌﾞ既製品
| 倉庫上屋 | 2780*3519*14250 | 1 | 棟
既製品
| スチール棚 | 1800*600*1800 | 4 | か所
合 計

## H解体
番号 | 名 称 | 形 状 寸 法 | 数 量 | 単位 | 単 価 | 金 額 | 適 用
H | 解体撤去工事
1 | 施設・獣舎解体撤去 |  | 1 | 式
2 | 樹木解体撤去 |  | 1 | 式
3 | 工作物等解体撤去 |  | 1 | 式
4 | アスベスト除去 |  | 1 | 式
5 | 産業廃棄物収集運搬費 |  | 1 | 式
6 | 産業廃棄物処分費 |  | 1 | 式
合 計

## H1
番号 | 名 称 | 形 状 寸 法 | 数 量 | 単位 | 単 価 | 金 額 | 適 用
1 | 施設・獣舎解体撤去
| 動物園トイレ | ＲＣ造 平屋建て | 5.2 | ㎡
| 同上内装材撤去 |  | 5.2 | ㎡
| 同上基礎撤去 |  | 5.2 | ㎡
| 倉庫Ａ | 軽量鉄骨造 平屋建て | 24.3 | ㎡
| 同上基礎撤去 |  | 24.3 | ㎡
| 倉庫Ｂ | 鉄骨造 平屋建て | 8.4 | ㎡
| 同上基礎撤去 |  | 8.4 | ㎡
| 倉庫Ｃ | 軽量鉄骨造 平屋建て | 33.1 | ㎡
| 同上基礎撤去 |  | 33.1 | ㎡
番号 | 名 称 | 形 状 寸 法 | 数 量 | 単位 | 単 価 | 金 額 | 適 用
| 倉庫Ｄ | 軽量鉄骨造 2階建て | 29.7 | ㎡
| 同上内装材撤去 |  | 29.7 | ㎡
| 同上基礎撤去 |  | 29.7 | ㎡
| 動物病院 | 軽量鉄骨造 平屋建て | 24.8 | ㎡
| 同上内装材撤去 | 石綿板（アスベスト含有） | 24.8 | ㎡
| 同上基礎撤去 |  | 24.8 | ㎡
| 石綿板隔離養生 | 内部床、壁 | 83.5 | ㎡
| ワライカワセミ舎 | 鉄骨ゲージ 基礎共 | 11.2 | ㎡
| 同上放飼場 | 基礎共 | 26.8 | ｍ
| エリマキキツネザル舎 | 鉄骨ゲージ 基礎共 | 13.8 | ㎡
| パーゴラ | 軽量鉄骨 基礎共 | 13.4 | ㎡
番号 | 名 称 | 形 状 寸 法 | 数 量 | 単位 | 単 価 | 金 額 | 適 用
| リクガメ舎 | 鉄骨ゲージ 基礎共 | 5.4 | ㎡
| 同上放飼場 | 基礎共 | 16.5 | ｍ
| 受変電設備 | 基礎、フェンス共 | 1 | か所
| エントランスゲート | W=4.5 H=6.45 袖壁ＲＣ | 1 | か所
| 動物園管理事務所 | 木造 2階建て | 53.1 | ㎡
| 同上内装材撤去 | 造作材等、石綿含有材共 | 53.1 | ㎡
| 同上基礎撤去 | 花壇共 | 53.1 | ㎡
| 大平板他隔離養生 | 内部床、壁 | 24.4 | ㎡
| レッサーパンダ舎 | ＣＢ造 平屋建て | 21.2 | ㎡
| 同上基礎撤去 |  | 21.2 | ㎡
| 同上放飼場 | ＲＣ造 基礎共 | 53 | ㎡
番号 | 名 称 | 形 状 寸 法 | 数 量 | 単位 | 単 価 | 金 額 | 適 用
| 小型サル舎 | ＲＣ造（一部Ｓ造） 平屋建て | 57.8 | ㎡
| 同上基礎撤去 |  | 57.8 | ㎡
| ウサギ･モルモット舎 | ＲＣ造 基礎共 | 34.2 | ㎡
| 同上フェンス撤去 | H=0.5 | 25.3 | ｍ
| ふれあい広場撤去 | 軽量鉄骨基礎共 | 23.9 | ㎡
| 同上フェンス撤去 | H＝0.8 | 14.5 | ｍ
| シバヤギ舎 | RＣ造基礎共 | 25.5 | ㎡
| 同上フェンス撤去 | H＝0.8 | 16.4 | ｍ
| 小動物舎 | 軽量鉄骨基礎共 | 30 | ㎡
| 同上フェンス撤去 | H＝0.6 | 23.4 | ｍ
| 同上ピロテイ | 軽量鉄骨基礎共 | 28.4 | ㎡
番号 | 名 称 | 形 状 寸 法 | 数 量 | 単位 | 単 価 | 金 額 | 適 用
| ミニブタ放飼場 | RＣ造（土間）通路共 | 28.8 | ㎡
| 同上フェンス撤去 | Ｈ＝1.2 | 18.7 | ｍ
| 同上フェンス撤去 | H＝0.9（ステンレス） | 4.5 | ｍ
| スロープ解体撤去 | S造平屋建て（手摺共） | 72.3 | ㎡
| 同上手摺撤去 |  | 72.3 | ㎡
| スロープ解体撤去 | RＣ造（Ｗ＝2.9～2.4）基礎共 | 37.8 | ｍ
| 同上手摺撤去 | H＝1.2 | 64 | ｍ
| ポニー舎 | 軽量鉄骨基礎共 | 14 | ㎡
| 同上柵撤去 | H=1.0（ネットフェンス共） | 41.8 | ｍ
| 同上柵撤去 | H=0.8（木製看板共） | 19.5 | ｍ
| プロパン庫撤去 | CＢ造基礎共 | 1 | か所
合 計

## H2
番号 | 名 称 | 形 状 寸 法 | 数 量 | 単位 | 単 価 | 金 額 | 適 用
2 | 樹木解体撤去 | 伐採伐根場内仮置き
| 高木 | Ｈ＞5.0ｍ | 10 | 本
| 中木 | 2.0m≦Ｈ≦5.0ｍ | 31 | 本
| 低木 | Ｈ＜2.0ｍ | 2 | 本
| 切株 | 伐根 | 1 | 本
合 計

## H3
番号 | 名 称 | 形 状 寸 法 | 数 量 | 単位 | 単 価 | 金 額 | 適 用
3 | 工作物等解体撤去
| フェンス① | メッシュフェンス Ｈ=1500 | 108 | ｍ
| フェンス② | スチールフェンス Ｈ=2000 | 47.6 | ｍ
| フェンス③ | スチールフェンス Ｈ=2400 | 16 | ｍ
| フェンス④ | スチールフェンス Ｈ=2000 | 5.1 | ｍ
| フェンス⑤ | 鋼板フェンス Ｈ=2350 | 10 | ｍ
| アスファルト舗装① | 厚50 管理事務所周辺 | 432 | ㎡
| アスファルト舗装② | 厚50 ふれあい広場周辺 | 373 | ㎡
| コンクリート舗装 | 厚100 | 5 | ㎡
| L形側溝 |  | 150 | ｍ
| 汚水ポンプアップ桝 | RC造 φ1300 制御盤共 | 1 | か所
| 残置物撤去 | 建物内・コンクリート花壇･ベンチ他 | 1 | 式
合 計

## H4
番号 | 名 称 | 形 状 寸 法 | 数 量 | 単位 | 単 価 | 金 額 | 適 用
4 | アスベスト除去
a | 動物園管理事務所 | 外壁、屋根、軒天 | 1 | 式
b | レッサーパンダ舎 | 放飼場外壁 | 1 | 式
c | 小型サル舎 | 外壁、軒裏 | 1 | 式
小 計
番号 | 名 称 | 形 状 寸 法 | 数 量 | 単位 | 単 価 | 金 額 | 適 用
a | 動物園管理事務所 | 外壁、屋根、軒天
| 養生シート | 0.1mm 1重 | 365 | ㎡
| 除去後処理剤 |  | 80.8 | ㎡
| 塗装被膜撤去 |  | 80.8 | ㎡
| 各種フィルター・保護具等 |  | 80.8 | ㎡
| 整理清掃費 |  | 80.8 | ㎡
| 環境濃度測定費 | 作業前4点,作業中5点 | 9 | 点
| 機材・機器運搬費 |  | 1 | 式
| 特別管理産業廃棄物処分費 |  | 1 | m3
| 特別管理産業廃棄物運搬費 |  | 1 | 台
| 特別管理産業廃棄物搬出費 |  | 1 | 式
| 除去用足場 | クサビ式 | 241 | ㎡
| 屋根大波スレート撤去 |  | 37.2 | ㎡
a 計
番号 | 名 称 | 形 状 寸 法 | 数 量 | 単位 | 単 価 | 金 額 | 適 用
b | レッサーパンダ舎 | 放飼場外壁
| 養生シート | 0.1mm 1重 | 115 | ㎡
| 除去後処理剤 |  | 37.1 | ㎡
| 塗装被膜撤去 |  | 37.1 | ㎡
| 各種フィルター・保護具等 |  | 37.1 | ㎡
| 整理清掃費 |  | 37.1 | ㎡
| 環境濃度測定費 | 作業前4点,作業中5点 | 9 | 点
| 機材・機器運搬費 |  | 1 | 式
| 特別管理産業廃棄物処分費 |  | 1 | m3
| 特別管理産業廃棄物運搬費 |  | 1 | 台
| 特別管理産業廃棄物搬出費 |  | 1 | 式
| 除去用足場 | クサビ式 | 66 | ㎡
b 計
番号 | 名 称 | 形 状 寸 法 | 数 量 | 単位 | 単 価 | 金 額 | 適 用
c | 小型サル舎 | 外壁、軒裏
| 養生シート | 0.1mm 1重 | 275 | ㎡
| 除去後処理剤 |  | 64.2 | ㎡
| 塗装被膜撤去 |  | 64.2 | ㎡
| 各種フィルター・保護具等 |  | 64.2 | ㎡
| 整理清掃費 |  | 64.2 | ㎡
| 環境濃度測定費 | 作業前4点,作業中5点 | 9 | 点
| 機材・機器運搬費 |  | 1 | 式
| 特別管理産業廃棄物処分費 |  | 1 | m3
| 特別管理産業廃棄物運搬費 |  | 1 | 台
| 特別管理産業廃棄物搬出費 |  | 1 | 式
| 除去用足場 | クサビ式 | 135 | ㎡
c 計

## H5
番号 | 名 称 | 形 状 寸 法 | 数 量 | 単位 | 単 価 | 金 額 | 適 用
5 | 産業廃棄物収集運搬費
| コンクリートがら |  | 394 | ｔ
| がれき類 | ブロック他 | 7.8 | ｔ
| 廃プラスチック類 | 4tコンテナ車（3.0㎥程度） | 1 | 台
| 木くず類 | 4tコンテナ車（14.3㎥程度） | 2 | 台
| 石膏ボード | 4tコンテナ車（2.1㎥程度） | 1 | 台
| ガラス・陶磁器 | 4tコンテナ車（0.3㎥程度） | 1 | 台
| 紙・繊維くず | 4tコンテナ車（0.6㎥程度） | 1 | 台
| アスファルトがら |  | 80.6 | ｔ
| 非飛散性アスベスト | 4tコンテナ車（1.2㎥程度） | 1 | 台
| 混合廃棄物 | 4tコンテナ車（20.0㎥程度） | 3 | 台
| 有価物控除 | 鉄くず等 | 38.9 | ｔ
合 計

## H6
番号 | 名 称 | 形 状 寸 法 | 数 量 | 単位 | 単 価 | 金 額 | 適 用
6 | 産業廃棄物処分費
| コンクリートがら |  | 394 | ｔ
| がれき類 | ブロック他 | 7.8 | ｔ
| 廃プラスチック類 |  | 3 | m3
| 木くず類 |  | 14.3 | m3
| 石膏ボード |  | 2.1 | m3
| ガラス・陶磁器 |  | 0.3 | m3
| 紙・繊維くず |  | 0.6 | m3
| アスファルトがら |  | 80.6 | ｔ
| 非飛散性アスベスト |  | 1.2 | m3
| 混合廃棄物 |  | 20 | m3
| 有価物控除 | 鉄くず等 | 38.9 | ｔ
合 計

## Iその他
番号 | 名 称 | 形 状 寸 法 | 数 量 | 単位 | 単 価 | 金 額 | 適 用
I | その他工事
| 石碑移設① | 坂本正三郎氏寄贈水上音楽堂雅徳碑 | 1 | か所
| 石碑移設② | 水上屋外音楽堂跡地碑 | 1 | か所
| 石碑移設③ | 平林庫造翁彰徳碑 | 1 | か所
| 石碑移設④ | 松尾芭蕉句碑 | 1 | か所
| 石碑移設⑤ | 永代常夜燈 | 1 | か所
ウラジロガシ Ｈ=7.0～8.0ｍ程度
| 高木植樹 | 客土・堆肥、地下支持支柱、重機共 | 1 | 本
ヤマモモ Ｈ=7.0～8.0ｍ程度
| 高木植樹 | 客土・堆肥、地下支持支柱、重機共 | 1 | 本
ヤナギ Ｈ=6.0ｍ程度
| 高木植樹 | 客土・堆肥、地下支持支柱、重機共 | 1 | 本
Ｈ=1.0m バイオバリヤー
| 防根シート | 設置手間共 | 40 | ｍ
| 建設発生土場内仮置き |  | 81.3 | ㎥
合 計

## J共
番号 | 名 称 | 形 状 寸 法 | 数 量 | 単位 | 単 価 | 金 額 | 適 用
J | 共通仮設費
| 仮囲い材 | ｵﾚﾝｼﾞﾈｯﾄﾌｪﾝｽ他 | 1 | 式
| ゲート材 | ﾊﾟﾈﾙｹﾞ-ﾄ及びｸﾛｽｹﾞｰﾄ | 1 | 式
数回盛替あり
| 仮囲い設置 | ｵﾚﾝｼﾞﾈｯﾄﾌｪﾝｽ 132m | 1 | 式
既存盛替
| 仮囲い設置 | H=2000 | 1 | 式
| ゲート設置 | ﾊﾟﾈﾙｹﾞ-ﾄ W=10000 | 1 | 式
| ゲート設置 | ｸﾛｽｹﾞ-ﾄ W=3600 | 1 | 式
既存盛替
| ゲート設置 | ﾊﾟﾈﾙｹﾞ-ﾄ W=10000 | 1 | 式
| 鉄板敷 | 20か月 | 1 | 式
| 鉄板敷 | 3か月 | 1 | 式
| 交通誘導員 |  | 1 | 式
| 揚重機 |  | 1 | 式
| 化学物質の濃度測定 |  | 1 | 式
| 率共通仮設 |  | 1 | 式
合 計