## 表
工事設計書
工事件名 | 住吉中継ポンプ場雨水沈砂池棟屋上防水更新工事
施工場所 | 甲府市住吉三丁目28番1号（住吉中継ポンプ場）
本 数 量 は 参 考 と す る
|  | 設 計 書 作 成 年 月 | 設計者 | 審査 | 係長 | 課長
令和6年9月
甲府市上下水道局工務部下水道管理室浄化センター
工事価格
消費税等相当額
設計総額
設 計 概 要
住吉中継ポンプ場雨水沈砂池棟屋上防水更新工事
塩ビシート防水 平場512.4㎡（機械固定方式） 立上り93.4㎡（接着工法）
Ｎｏ．2

## 総合
番号 | 名称 | 形状寸法 | 数量 | 単位 | 単価 | 金額 | 適用
住吉中継ポンプ場雨水沈砂池棟屋上防水更新工事内訳
A | 直接工事費 |  | 1 | 式
合計
B | 共通費
| 共通仮設費 |  | 1 | 式 |  |  | 率計算＋B-1共通仮設費（積み上げ）
| 現場管理費 |  | 1 | 〃 |  |  | 率計算
| 一般管理費等 |  | 1 | 〃 |  |  | 率計算
合計
工事価格
| 消費税等相当額 | 10% | 1 | 式
設計金額

## A
番号 | 名称 | 形状寸法 | 数量 | 単位 | 単価 | 金額 | 適用
A | 直接工事費
平場
| 塩ビシート防水 | 機械固定方式 ｔ＝1.5ｍｍ | 512.4 | ㎡
立上り
| 塩ビシート防水 | 接着工法 ｔ＝1.5ｍｍ | 93.4 | 〃
| 塩ビ鋼板取付 | 外周入隅 | 102 | ｍ
| 塩ビ鋼板取付 | トップライト架台立上り入隅 | 80.4 | 〃
| 塩ビ鋼板取付 | トップライト取り合い部 | 80.4 | 〃
| 脱気筒取付 | SUS製 | 7 | ヶ所
| 改修用ドレン取付 | ヨコ型 100φ | 3 | 〃
立上り
| 防水下地モルタル処理 | ポリマーセメントモルタル | 93.4 | ㎡
トップライト土台SUS取り合いシール
| シーリング処理 | 三角シール 15x15 | 80.4 | ｍ
既存トップライト
| 一時撤去、再取付 | パッキン取替共 | 56.7 | ㎡
既存笠木
| 一時撤去、再取付 | 外周 W=200mm | 102 | ｍ
| 整理清掃養生費 |  | 1 | 式
| ケレン清掃、仮防水 |  | 605.8 | ㎡
| トップライト部養生 | コンパネ養生 t=12 45枚ビス止め | 56.7 | 〃
仮設
| 墜落防止用手すり |  | 102 | ｍ
| 昇降用足場設置 | 地上～屋上 | 1 | 式
| 材料荷上げ費 | 運搬共 | 1 | 〃
| 既存防水シート撤去 | 平場、立上り共 | 605.8 | ㎡
アルミプレート
| 既存押え金物撤去 | 平場、立上り共 | 192.1 | ｍ
| 既存ルーフドレン撤去 | ヨコ型 100φ | 3 | ヶ所
| 発生材処分費 |  | 1 | 式
計
|  |  | 月単位 |  | 通期
|  | 工種 | 新営 | 改修 | 新営 | 改修
|  | 無指定 | 1 | 1 | 1 | 1
|  | 仮設（物） | 1.03 | 1.03 | 1.01 | 1.01
|  | 土（市,物） | 1.02 | 1.02 | 1.01 | 1.01
|  | 地業（物） | 1.02 | 1.02 | 1.01 | 1.01
|  | 鉄筋（市,物） | 1.03 | 1.03 | 1.01 | 1.01
|  | ｺﾝｸﾘ（市,物） | 1.03 | 1.03 | 1.01 | 1.01
|  | 型枠（市,物） | 1.03 | 1.03 | 1.01 | 1.01
|  | 鉄骨（物） | 1.03 | 1.03 | 1.02 | 1.02
|  | 既ｺﾝ（物） | 1.02 | 1.02 | 1.01 | 1.01
|  | 防水（市） | 1.02 | 1.09 | 1.01 | 1.08
|  | 防水(ｼｰﾙ) | 1.03 | 1.16 | 1.01 | 1.14
|  | 防水（物） | 1.02 | 1.02 | 1.01 | 1.01
|  | 石（物） | 1.02 | 1.02 | 1.01 | 1.01
|  | ﾀｲﾙ（物） | 1.02 | 1.02 | 1.01 | 1.01
|  | 木（物） | 1.02 | 1.02 | 1.01 | 1.01
|  | 屋根樋（物） | 1.02 | 1.02 | 1.01 | 1.01
|  | 金属（市） | 1.02 | 1.1 | 1.01 | 1.09
|  | 金属（物） | 1.02 | 1.02 | 1.01 | 1.01
|  | 左官 仕上塗材（市） | 1.03 | 1.03 | 1.01 | 1.01
|  | 左官 仕上塗材以外（市） | 1.03 | 1.17 | 1.01 | 1.16
|  | 左官（物） | 1.03 | 1.03 | 1.01 | 1.01
|  | 建具 ｶﾞﾗｽ（市） | 1.02 | 1.11 | 1.01 | 1.1
|  | 建具 ｼｰﾙ（市） | 1.03 | 1.18 | 1.02 | 1.16
|  | 建具（物） | 1.02 | 1.02 | 1.01 | 1.01
|  | 塗装（市） | 1.03 | 1.14 | 1.01 | 1.15
|  | 塗装（物） | 1.03 | 1.03 | 1.01 | 1.01
|  | 内外装（市） | 1.03 | 1.14 | 1.01 | 1.13
|  | 内外装 ﾋﾞ床（市） | 1.02 | 1.09 | 1.01 | 1.08
|  | 内外装（物） | 1.03 | 1.03 | 1.01 | 1.01
|  | 内外装 ﾋﾞ床（物） | 1.02 | 1.02 | 1.01 | 1.01
|  | 仕上ﾕﾆｯﾄ（物） | 1.01 | 1.01 | 1.01 | 1.01
|  | 排水（物） | 1.02 | 1.02 | 1.01 | 1.01
|  | 舗装（物） | 1.01 | 1.01 | 1.01 | 1.01
|  | 植栽（物） | 1.02 | 1.02 | 1.01 | 1.01
|  | 労務単価 | 1.04 | 1.04 | 1.02 | 1.02

## Ｂ-1
番号 | 名称 | 形状寸法 | 数量 | 単位 | 単価 | 金額 | 適用
B-1 | 共通仮設費（積み上げ）
| アスベスト調査 |  | 1 | 式 | 0
計
|  |  | 月単位 |  | 通期
|  | 工種 | 新営 | 改修 | 新営 | 改修
|  | 無指定 | 1 | 1 | 1 | 1
|  | 仮設（物） | 1.03 | 1.03 | 1.01 | 1.01
|  | 土（市,物） | 1.02 | 1.02 | 1.01 | 1.01
|  | 地業（物） | 1.02 | 1.02 | 1.01 | 1.01
|  | 鉄筋（市,物） | 1.03 | 1.03 | 1.01 | 1.01
|  | ｺﾝｸﾘ（市,物） | 1.03 | 1.03 | 1.01 | 1.01
|  | 型枠（市,物） | 1.03 | 1.03 | 1.01 | 1.01
|  | 鉄骨（物） | 1.03 | 1.03 | 1.02 | 1.02
|  | 既ｺﾝ（物） | 1.02 | 1.02 | 1.01 | 1.01
|  | 防水（市） | 1.02 | 1.09 | 1.01 | 1.08
|  | 防水(ｼｰﾙ) | 1.03 | 1.16 | 1.01 | 1.14
|  | 防水（物） | 1.02 | 1.02 | 1.01 | 1.01
|  | 石（物） | 1.02 | 1.02 | 1.01 | 1.01
|  | ﾀｲﾙ（物） | 1.02 | 1.02 | 1.01 | 1.01
|  | 木（物） | 1.02 | 1.02 | 1.01 | 1.01
|  | 屋根樋（物） | 1.02 | 1.02 | 1.01 | 1.01
|  | 金属（市） | 1.02 | 1.1 | 1.01 | 1.09
|  | 金属（物） | 1.02 | 1.02 | 1.01 | 1.01
|  | 左官 仕上塗材（市） | 1.03 | 1.03 | 1.01 | 1.01
|  | 左官 仕上塗材以外（市） | 1.03 | 1.17 | 1.01 | 1.16
|  | 左官（物） | 1.03 | 1.03 | 1.01 | 1.01
|  | 建具 ｶﾞﾗｽ（市） | 1.02 | 1.11 | 1.01 | 1.1
|  | 建具 ｼｰﾙ（市） | 1.03 | 1.18 | 1.02 | 1.16
|  | 建具（物） | 1.02 | 1.02 | 1.01 | 1.01
|  | 塗装（市） | 1.03 | 1.14 | 1.01 | 1.15
|  | 塗装（物） | 1.03 | 1.03 | 1.01 | 1.01
|  | 内外装（市） | 1.03 | 1.14 | 1.01 | 1.13
|  | 内外装 ﾋﾞ床（市） | 1.02 | 1.09 | 1.01 | 1.08
|  | 内外装（物） | 1.03 | 1.03 | 1.01 | 1.01
|  | 内外装 ﾋﾞ床（物） | 1.02 | 1.02 | 1.01 | 1.01
|  | 仕上ﾕﾆｯﾄ（物） | 1.01 | 1.01 | 1.01 | 1.01
|  | 排水（物） | 1.02 | 1.02 | 1.01 | 1.01
|  | 舗装（物） | 1.01 | 1.01 | 1.01 | 1.01
|  | 植栽（物） | 1.02 | 1.02 | 1.01 | 1.01
|  | 労務単価 | 1.04 | 1.04 | 1.02 | 1.02