## 表紙・概要
工 事 設 計 書
工事件名 | 遊亀公園附属動物園第Ⅱ期整備（機械設備）工事
施工個所 |  | 甲府市太田町10番1号
本 数 量 は 参 考 と す る
|  | 設 計 書 作 成 | 設計者 審 査 | 課 長
令和 7年 7月
甲府市 まちづくり部 まち整備室 建築営繕課
工事価格
消費税等相当額
設計総額
工 事 概 要
【ゾウ舎】 鉄筋コンクリート造 一部鉄骨造 平屋建て（新築・増築) 【チンパンジー舎】 鉄筋コンクリート造、鉄骨造 ２階建て（増築・改修）
【ヤマアラシ舎】 鉄筋コンクリート造 平屋建て（新築） 【テナガザル舎】 鉄筋コンクリート造 ２階建て（新築）
【カワセミ舎】 鉄骨造 平屋建て（新築） 【ルリコンゴウインコ・カメ舎】 木造、鉄骨造 平屋建て（新築）
【フクロウ舎】 鉄骨造 平屋建て（新築） 【トイレ棟】 木造 平屋建て（新築） 【休憩棟】 木造 平屋建て（新築）
【ペンギン・フラミンゴ舎】 鉄筋コンクリート造、鉄骨造 平屋建て（新築） 【レッサーパンダ舎】 鉄筋コンクリート造 平屋建て（新築）
【中型サル舎】 鉄筋コンクリート造 平屋建て（改修） 【ハクチョウ舎、バク舎】 （新築）
上記の建築主体工事に伴う機械設備工事 1式

## 内訳書１
番号 | 名 称 | 形 状 寸 法 | 数 量 | 単位 | 単 価 | 金 額 | 適 用
遊亀公園附属動物園第Ⅱ期整備（機械設備）工事
1 | 直接工事費計 |  | 1 | 式
2 | 共通費
| 共通仮設費 |  | 1 | 式
| 現場管理費 |  | 1 | 式
| 一般管理費 |  | 1 | 式
共通費計
3 | 工事価格
4 | 消費税等相当額 | 10% | 1 | 式
総合計

## 内訳２
記号 | 名 称 | 品 種 ・ 形 状 寸 法 | 数 量 | 単 位 | 単 価 | 金 額 | 摘 要
G | ゾウ舎 |  | 1 | 式
H | 中型サル舎 |  | 1 | 式
Ｉ | チンパンジー舎 |  | 1 | 式
J | ヤマアラシ舎 |  | 1 | 式
K | テナガザル舎 |  | 1 | 式
L | カワセミ舎 |  | 1 | 式
M | フクロウ舎 |  | 1 | 式
N | ハクチョウ舎 |  | 1 | 式
O | ルリコンゴウインコ・カメ舎 |  | 1 | 式
P | バク舎 |  | 1 | 式
Q | フラミンゴ舎 |  | 1 | 式
R | ペンギン舎 |  | 1 | 式
S | レッサーパンダ舎 |  | 1 | 式
U | トイレ棟 |  | 1 | 式
V | 屋外設備 |  | 1 | 式
合 計
記号 | 名 称 | 品 種 ・ 形 状 寸 法 | 数 量 | 単 位 | 単 価 | 金 額 | 摘 要
G | Ｇゾウ舎
G1 | 冷暖房設備工事 |  | 1 | 式
G2 | 換気設備工事 |  | 1 | 式
G3 | 衛生器具設備工事 |  | 1 | 式
G4 | 給水設備工事 |  | 1 | 式
G5 | 排水設備工事 |  | 1 | 式
ゾウ舎 計
記号 | 名 称 | 品 種 ・ 形 状 寸 法 | 数 量 | 単 位 | 単 価 | 金 額 | 摘 要
H | 中型サル舎
H1 | 冷暖房設備工事 |  | 1 | 式
H2 | 給水設備工事 |  | 1 | 式
H3 | 排水設備工事 |  | 1 | 式
中型サル舎 計
記号 | 名 称 | 品 種 ・ 形 状 寸 法 | 数 量 | 単 位 | 単 価 | 金 額 | 摘 要
Ｉ | チンパンジー舎
Ｉ1 | 冷暖房設備工事 |  | 1 | 式
Ｉ2 | 換気設備工事 |  | 1 | 式
Ｉ3 | 衛生器具設備工事 |  | 1 | 式
Ｉ4 | 給水設備工事 |  | 1 | 式
Ｉ5 | 排水設備工事 |  | 1 | 式
チンパンジー舎 計
記号 | 名 称 | 品 種 ・ 形 状 寸 法 | 数 量 | 単 位 | 単 価 | 金 額 | 摘 要
J | ヤマアラシ舎
J1 | 冷暖房設備工事 |  | 1 | 式
J2 | 換気設備工事 |  | 1 | 式
J3 | 衛生器具設備工事 |  | 1 | 式
J4 | 給水設備工事 |  | 1 | 式
J5 | 排水設備工事 |  | 1 | 式
ヤマアラシ舎 計
記号 | 名 称 | 品 種 ・ 形 状 寸 法 | 数 量 | 単 位 | 単 価 | 金 額 | 摘 要
K | テナガザル舎
K1 | 冷暖房設備工事 |  | 1 | 式
K2 | 換気設備工事 |  | 1 | 式
K3 | 衛生器具設備工事 |  | 1 | 式
K4 | 給水設備工事 |  | 1 | 式
K5 | 排水設備工事 |  | 1 | 式
テナガザル舎 計
記号 | 名 称 | 品 種 ・ 形 状 寸 法 | 数 量 | 単 位 | 単 価 | 金 額 | 摘 要
L | カワセミ舎
L1 | 衛生器具設備工事 |  | 1 | 式
L2 | 給水設備工事 |  | 1 | 式
L3 | 排水設備工事 |  | 1 | 式
カワセミ舎 計
記号 | 名 称 | 品 種 ・ 形 状 寸 法 | 数 量 | 単 位 | 単 価 | 金 額 | 摘 要
M | フクロウ舎
M1 | 衛生器具設備工事 |  | 1 | 式
M2 | 給水設備工事 |  | 1 | 式
M3 | 排水設備工事 |  | 1 | 式
フクロウ舎 計
記号 | 名 称 | 品 種 ・ 形 状 寸 法 | 数 量 | 単 位 | 単 価 | 金 額 | 摘 要
N | ハクチョウ舎
N1 | 衛生器具設備工事 |  | 1 | 式
N2 | 給水設備工事 |  | 1 | 式
N3 | 排水設備工事 |  | 1 | 式
ハクチョウ舎 計
記号 | 名 称 | 品 種 ・ 形 状 寸 法 | 数 量 | 単 位 | 単 価 | 金 額 | 摘 要
O | ルリコンゴウインコ・カメ舎
O1 | 冷暖房設備工事 |  | 1 | 式
O2 | 換気設備工事 |  | 1 | 式
O3 | 衛生器具設備工事 |  | 1 | 式
O4 | 給水設備工事 |  | 1 | 式
O5 | 排水設備工事 |  | 1 | 式
O6 | 給湯設備工事 |  | 1 | 式
O7 | ＬＰガス設備工事 |  | 1 | 式
ルリコンゴウインコ・カメ舎 計
記号 | 名 称 | 品 種 ・ 形 状 寸 法 | 数 量 | 単 位 | 単 価 | 金 額 | 摘 要
P | バク舎
P1 | 衛生器具設備工事 |  | 1 | 式
P2 | 給水設備工事 |  | 1 | 式
P3 | 排水設備工事 |  | 1 | 式
バク舎 計
記号 | 名 称 | 品 種 ・ 形 状 寸 法 | 数 量 | 単 位 | 単 価 | 金 額 | 摘 要
Q | フラミンゴ舎
Q1 | 衛生器具設備工事 |  | 1 | 式
Q2 | 給水設備工事 |  | 1 | 式
Q3 | 排水設備工事 |  | 1 | 式
フラミンゴ舎 計
記号 | 名 称 | 品 種 ・ 形 状 寸 法 | 数 量 | 単 位 | 単 価 | 金 額 | 摘 要
R | ペンギン舎
R1 | ろ過設備工事 |  | 1 | 式
R2 | 換気設備工事 |  | 1 | 式
R3 | 衛生器具設備工事 |  | 1 | 式
R4 | 給水設備工事 |  | 1 | 式
R5 | 排水設備工事 |  | 1 | 式
ペンギン舎 計
記号 | 名 称 | 品 種 ・ 形 状 寸 法 | 数 量 | 単 位 | 単 価 | 金 額 | 摘 要
S | レッサーパンダ舎
S1 | 冷暖房設備工事 |  | 1 | 式
S2 | 換気設備工事 |  | 1 | 式
S3 | 衛生器具設備工事 |  | 1 | 式
S4 | 給水設備工事 |  | 1 | 式
S5 | 排水設備工事 |  | 1 | 式
レッサーパンダ舎 計
記号 | 名 称 | 品 種 ・ 形 状 寸 法 | 数 量 | 単 位 | 単 価 | 金 額 | 摘 要
U | トイレ棟
U1 | 冷暖房設備工事 |  | 1 | 式
U2 | 換気設備工事 |  | 1 | 式
U3 | 衛生器具設備工事 |  | 1 | 式
U4 | 給水設備工事 |  | 1 | 式
U5 | 排水設備工事 |  | 1 | 式
トイレ棟 計
記号 | 名 称 | 品 種 ・ 形 状 寸 法 | 数 量 | 単 位 | 単 価 | 金 額 | 摘 要
V | 屋外設備
V1 | 上水設備工事 |  | 1 | 式
V2 | 井水設備工事 |  | 1 | 式
V3 | 汚水設備工事 |  | 1 | 式
V4 | 雨水設備工事 |  | 1 | 式
屋外設備 計
記号 | 名 称 | 品 種 ・ 形 状 寸 法 | 数 量 | 単 位 | 単 価 | 金 額 | 摘 要
G | ゾウ舎
G1 | 冷暖房設備工事
| ﾏﾙﾁｴｱｺﾝ屋外機 EHP-A | 空冷冷暖切替屋外機 | 1 | 台 |  |  | 複合単価
冷房能力 25.0kW
暖房能力 28.0kW
| ﾏﾙﾁｴｱｺﾝ屋内機 EHP-A1 | ﾋﾞﾙﾄｲﾝ形 | 2 | 台 |  |  | 複合単価
冷房能力 14.0kW
暖房能力 10.7kW
| 同上用リモコン |  | 2 | 個 |  |  | 複合単価
| 亜鉛鉄板製矩形ﾀﾞｸﾄ | 共板ﾌﾗﾝｼﾞ工法 0.5ｍｍ 450以下 | 2 | ㎡ |  |  | 複合単価
| 断熱工事 |  | 1 | 式
| 吹出口 | VHS 450×150 | 2 | 個 |  |  | 複合単価
| OAﾁｬﾝﾊﾞｰ | 1000×600×450H | 2 | 個
| 吹出口ﾎﾞｯｸｽ | 1000×600×450H | 2 | 個
| キャンバス継手 |  | 1 | 式
| 冷媒管 G管-20 L管-10mm保温 | 15.88Ф× 9.52Ф | 7 | ｍ |  |  | 複合単価
記号 | 名 称 | 品 種 ・ 形 状 寸 法 | 数 量 | 単 位 | 単 価 | 金 額 | 摘 要
| ｽﾃﾝﾚｽﾗｯｷﾝｸﾞ |  | 1 | 式
| 配管用炭素鋼鋼管（白） | SGP 25 屋内一般 | 4 | ｍ |  |  | 複合単価
| 管塗装工事 |  | 1 | 式
| 硬質塩化ビニル製浸透桝 | 桝径200 500□ | 2 | 箇所 |  |  | 複合単価
| 土工事 |  | 1 | 式
| 二次側電気工事 | 室内機電源（冷媒管共巻き） | 1 | 式
| 二次側電気工事 | 連絡配線（冷媒管共巻き） | 1 | 式
| スリーブ |  | 1 | 式
| 形鋼振れ止め支持 |  | 1 | 式
冷暖房設備工事 小 計
記号 | 名 称 | 品 種 ・ 形 状 寸 法 | 数 量 | 単 位 | 単 価 | 金 額 | 摘 要
G2 | 換気設備工事
| 排風機 EF-1-1 | 排気専用電動ｼｬｯﾀｰ付 ﾒｯｼｭﾀｲﾌﾟ有圧換気扇 | 2 | 台 |  |  | 複合単価
風量 1010CMH
| 排風機 EF-1-2 | 排気専用電動ｼｬｯﾀｰ付 格子ﾀｲﾌﾟ有圧換気扇 | 2 | 台 |  |  | 複合単価
風量 550CMH
| ガラリ雨切付 | 500×600 | 2 | 個 |  |  | 複合単価
換気設備工事 小 計
記号 | 名 称 | 品 種 ・ 形 状 寸 法 | 数 量 | 単 位 | 単 価 | 金 額 | 摘 要
G3 | 衛生器具設備工事
【上水系統】
| 吸気弁付耐寒万能ﾎｰﾑ水栓 | KTL-25 | 5 | 個 |  |  | 複合単価
| 90度回転式不凍水栓柱 | 20×13mm D-X2 1.5m | 5 | 個 |  |  | 複合単価
【井水系統】
| 90度回転式不凍水栓柱 | 20×13mm D-X2 1.5m | 3 | 個 |  |  | 複合単価
| ﾎｰｽ接続・差込式横水栓 | T28AUNH13 | 3 | 個 |  |  | 複合単価
衛生器具設備工事 小 計
記号 | 名 称 | 品 種 ・ 形 状 寸 法 | 数 量 | 単 位 | 単 価 | 金 額 | 摘 要
G4 | 給水設備工事
【上水系統】
| 耐衝撃性硬質ﾎﾟﾘ塩化ﾋﾞﾆﾙ管 | HIVP 20 地中配管 | 34 | ｍ |  |  | 複合単価
| 耐衝撃性硬質ﾎﾟﾘ塩化ﾋﾞﾆﾙ管 | HIVP 25 地中配管 | 81 | ｍ |  |  | 複合単価
| 耐衝撃性硬質ﾎﾟﾘ塩化ﾋﾞﾆﾙ管 | HIVP 40 地中配管 | 2 | ｍ |  |  | 複合単価
| 水道用内外面硬質塩化ﾋﾞﾆﾙﾗｲﾆﾝｸﾞ鋼管 | VD 20 屋内一般 | 11 | ｍ |  |  | 複合単価
| 水道用内外面硬質塩化ﾋﾞﾆﾙﾗｲﾆﾝｸﾞ鋼管 | VD 25 屋内一般 | 3 | ｍ |  |  | 複合単価
| 青銅製ゲートベン | 20 JIS-10K | 1 | 個 |  |  | 複合単価
| ﾊﾞﾙﾌﾞﾎﾞｯｸｽ | 450×450 | 1 | 箇所 |  |  | 複合単価
| ＭＴ型不凍止水栓 | 20 H=600 | 1 | 個 |  |  | 複合単価
| 不凍止水栓用ＢＯＸ | B6L VP-125 600H | 1 | 箇所
| 埋設テープ | 150mm | 117 | ｍ |  |  | 複合単価
| 埋設標 | 鉄製 | 19 | 個 |  |  | 複合単価
【井水系統】
| 耐衝撃性硬質ﾎﾟﾘ塩化ﾋﾞﾆﾙ管 | HIVP 25 地中配管 | 23 | ｍ |  |  | 複合単価
| 耐衝撃性硬質ﾎﾟﾘ塩化ﾋﾞﾆﾙ管 | HIVP 50 地中配管 | 10 | ｍ |  |  | 複合単価
| 水道用ﾎﾟﾘｴﾁﾚﾝ粉体ﾗｲﾆﾝｸﾞ鋼管 | PD 20 屋内一般 | 4 | ｍ |  |  | 複合単価
記号 | 名 称 | 品 種 ・ 形 状 寸 法 | 数 量 | 単 位 | 単 価 | 金 額 | 摘 要
| 水道用ﾎﾟﾘｴﾁﾚﾝ粉体ﾗｲﾆﾝｸﾞ鋼管 | PD 40 屋内一般 | 9 | ｍ |  |  | 複合単価
| 青銅製ゲートベン | 50 JIS-10K | 2 | 個 |  |  | 複合単価
| ﾊﾞﾙﾌﾞﾎﾞｯｸｽ | 450×450 | 2 | 箇所 |  |  | 複合単価
| 埋設テープ | 150mm | 33 | ｍ |  |  | 複合単価
| 埋設標 | 鉄製 | 6 | 個 |  |  | 複合単価
| 土工事 |  | 1 | 式
| スリーブ |  | 1 | 式
| 形鋼振れ止め支持 |  | 1 | 式
給水設備工事 小 計
記号 | 名 称 | 品 種 ・ 形 状 寸 法 | 数 量 | 単 位 | 単 価 | 金 額 | 摘 要
G5 | 排水設備工事
| 硬質ポリ塩化ﾋﾞﾆﾙ管 | VP 100 地中配管 | 33 | ｍ |  |  | 複合単価
| 硬質ポリ塩化ﾋﾞﾆﾙ管 | VP 150 地中配管 | 10 | ｍ |  |  | 複合単価
| 硬質ポリ塩化ﾋﾞﾆﾙ管 | VP 50 屋内一般 | 11 | ｍ |  |  | 複合単価
| 硬質ポリ塩化ﾋﾞﾆﾙ管 | VP 100 屋内一般 | 24 | ｍ |  |  | 複合単価
| 硬質塩化ビニル桝 100Ф×200Ф 90L | 樹脂製蓋 | 8 | 箇所 |  |  | 複合単価
| バタフライバルブ | 100 結露防止対策品 EPDM | 3 | 個 |  |  | 複合単価
| 青銅製ゲートベン | 50 JIS-10K | 2 | 個 |  |  | 複合単価
| ﾊﾞﾙﾌﾞﾎﾞｯｸｽ | 600×600 | 3 | 箇所 |  |  | 複合単価
| ﾊﾞﾙﾌﾞﾎﾞｯｸｽ | 450×450 | 2 | 箇所 |  |  | 複合単価
| 排水用金物 | 50 D金具 | 1 | 個 |  |  | 複合単価
| 土工事 |  | 1 | 式
| スリーブ |  | 1 | 式
| 形鋼振れ止め支持 |  | 1 | 式
排水設備工事 小 計
ゾウ舎 計
記号 | 名 称 | 品 種 ・ 形 状 寸 法 | 数 量 | 単 位 | 単 価 | 金 額 | 摘 要
H | 中型サル舎
H1 | 冷暖房設備工事
| ｴｱｺﾝ屋外機脱着 |  | 3 | 台
冷暖房設備工事 小 計
記号 | 名 称 | 品 種 ・ 形 状 寸 法 | 数 量 | 単 位 | 単 価 | 金 額 | 摘 要
H2 | 給水設備工事
【上水系統】
| 耐衝撃性硬質ﾎﾟﾘ塩化ﾋﾞﾆﾙ管 | HIVP 25 地中配管 | 16 | ｍ |  |  | 複合単価
| 埋設テープ | 150mm | 21 | ｍ |  |  | 複合単価
| 埋設標 | 鉄製 | 4 | 個 |  |  | 複合単価
| 土工事 |  | 1 | 式
| スリーブ |  | 1 | 式
| 形鋼振れ止め支持 |  | 1 | 式
給水設備工事 小 計
記号 | 名 称 | 品 種 ・ 形 状 寸 法 | 数 量 | 単 位 | 単 価 | 金 額 | 摘 要
H3 | 排水設備工事
| 硬質ポリ塩化ﾋﾞﾆﾙ管 | VP 100 地中配管 | 15 | ｍ |  |  | 複合単価
| 硬質ポリ塩化ﾋﾞﾆﾙ管 | VP 100 屋内一般 | 1 | ｍ |  |  | 複合単価
| 硬質塩化ビニル桝 100Ф×200Ф 90L | 樹脂製蓋 | 2 | 箇所 |  |  | 複合単価
| 土工事 |  | 1 | 式
排水設備工事 小 計
中型サル舎 小 計
記号 | 名 称 | 品 種 ・ 形 状 寸 法 | 数 量 | 単 位 | 単 価 | 金 額 | 摘 要
Ｉ | チンパンジー舎
Ｉ1 | 冷暖房設備工事
| ﾏﾙﾁｴｱｺﾝ屋外機 EHP-A | 空冷冷暖切替屋外機 | 1 | 台 |  |  | 複合単価
冷房能力 10.0kW
暖房能力 11.2kW
| 同上用基礎工事 |  | 1 | 台
| ﾏﾙﾁｴｱｺﾝ屋内機 EHP-A1 | 天井埋込形 | 1 | 台 |  |  | 複合単価
冷房能力 10.0kW
暖房能力 11.2kW
| 同上用リモコン |  | 1 | 個 |  |  | 複合単価
| 亜鉛鉄板製矩形ﾀﾞｸﾄ | 共板ﾌﾗﾝｼﾞ工法 0.6ｍｍ 750以下 | 2 | ㎡ |  |  | 複合単価
| チャンバー | 1600×800×400H GW25 | 2 | ケ
| 吹出口 | VHS 600×200 | 1 | 個 |  |  | 複合単価
| スリット | GVS 600×200 | 1 | 個 |  |  | 複合単価
| 冷媒管 G管-20 L管-10mm保温 | 15.88Ф× 9.52Ф | 4 | ｍ |  |  | 複合単価
| ｽﾃﾝﾚｽﾗｯｷﾝｸﾞ |  | 1 | 式
| 配管用炭素鋼鋼管（白） | SGP 25 屋内一般 | 3 | ｍ |  |  | 複合単価
記号 | 名 称 | 品 種 ・ 形 状 寸 法 | 数 量 | 単 位 | 単 価 | 金 額 | 摘 要
| 管塗装工事 |  | 1 | 式
| 空調ドレンパイプ（結露防止層付） | ACD 25 屋内一般 | 3 | ｍ |  |  | 複合単価
| 硬質塩化ビニル製浸透桝 | 桝径200 500□ | 1 | 箇所 |  |  | 複合単価
| リモコン工事 |  | 1 | 式
| 二次側電気工事 | 室内機電源（冷媒管共巻き） | 1 | 式
| 二次側電気工事 | 連絡配線（冷媒管共巻き） | 1 | 式
| キャンバス継手 |  | 1 | 式
| スリーブ |  | 1 | 式
| 形鋼振れ止め支持 |  | 1 | 式
冷暖房設備工事 小 計
記号 | 名 称 | 品 種 ・ 形 状 寸 法 | 数 量 | 単 位 | 単 価 | 金 額 | 摘 要
Ｉ2 | 換気設備工事
| 排風機 EF-1-1 | ｽﾄﾚｰﾄｼﾛｯｺﾌｧﾝ | 1 | 台 |  |  | 複合単価
風量 500CMH
| ベントキャップ | 200Ф | 1 | 個 |  |  | 複合単価
| 亜鉛鉄板製ｽﾊﾟｲﾗﾙﾀﾞｸﾄ | 低圧 0.5ｍｍ 200Ф | 1 | ｍ |  |  | 複合単価
| ﾀﾞｸﾄ保温 |  | 1 | 式 |  |  | 市場単価
| ｽﾘｰﾌﾞ費 |  | 1 | 式
| 形鋼振止め |  | 1 | 式
換気設備工事 小 計
記号 | 名 称 | 品 種 ・ 形 状 寸 法 | 数 量 | 単 位 | 単 価 | 金 額 | 摘 要
Ｉ3 | 衛生器具設備工事
【上水系統】
| 90度回転式不凍水栓柱 | 20×13mm D-X2 1.5m | 2 | 個 |  |  | 複合単価
| ﾎｰｽ接続・差込式横水栓 | T28AUNH13 | 2 | 個 |  |  | 複合単価
【井水系統】
| 90度回転式不凍水栓柱 | 20×13mm D-X2 1.5m | 1 | 個 |  |  | 複合単価
| ﾎｰｽ接続・差込式横水栓 | T28AUNH13 | 1 | 個 |  |  | 複合単価
衛生器具設備工事 小 計
記号 | 名 称 | 品 種 ・ 形 状 寸 法 | 数 量 | 単 位 | 単 価 | 金 額 | 摘 要
Ｉ4 | 給水設備工事
【上水系統】
| 耐衝撃性硬質ﾎﾟﾘ塩化ﾋﾞﾆﾙ管 | HIVP 20 地中配管 | 21 | ｍ |  |  | 複合単価
| 水道用内外面硬質塩化ﾋﾞﾆﾙﾗｲﾆﾝｸﾞ鋼管 | VD 20 屋内一般 | 6 | ｍ |  |  | 複合単価
| 青銅製ゲートベン | 20 JIS-10K | 1 | 個 |  |  | 複合単価
| 埋設テープ | 150mm | 21 | ｍ |  |  | 複合単価
| 埋設標 | 鉄製 | 4 | 個 |  |  | 複合単価
【井水系統】
| 耐衝撃性硬質ﾎﾟﾘ塩化ﾋﾞﾆﾙ管 | HIVP 20 地中配管 | 6 | ｍ |  |  | 複合単価
| 埋設テープ | 150mm | 6 | ｍ |  |  | 複合単価
| 埋設標 | 鉄製 | 1 | 個 |  |  | 複合単価
| 土工事 |  | 1 | 式
| スリーブ |  | 1 | 式
| 形鋼振れ止め支持 |  | 1 | 式
給水設備工事 小 計
記号 | 名 称 | 品 種 ・ 形 状 寸 法 | 数 量 | 単 位 | 単 価 | 金 額 | 摘 要
Ｉ5 | 排水設備工事
| 硬質ポリ塩化ﾋﾞﾆﾙ管 | VP 100 地中配管 | 3 | ｍ |  |  | 複合単価
| 硬質ポリ塩化ﾋﾞﾆﾙ管 | VP 100 屋内一般 | 6 | ｍ |  |  | 複合単価
| 硬質塩化ビニル桝 100Ф×200Ф 90L | 樹脂製蓋 | 1 | 箇所 |  |  | 複合単価
| 集水桝 SUS製ｶｺﾞ付 | 300×300×600H | 2 | 箇所 |  |  | 複合単価
| 土工事 |  | 1 | 式
| スリーブ |  | 1 | 式
| 形鋼振れ止め支持 |  | 1 | 式
排水設備工事 小 計
チンパンジー舎 計
記号 | 名 称 | 品 種 ・ 形 状 寸 法 | 数 量 | 単 位 | 単 価 | 金 額 | 摘 要
J | ヤマアラシ舎
J1 | 冷暖房設備工事
| ﾊﾟｯｹｰｼﾞｴｱｺﾝ PAC-1 | 天吊形 | 1 | 台 |  |  | 複合単価
冷房能力 5.0kW
暖房能力 6.0kW
| 同上用リモコン |  | 2 | 個 |  |  | 複合単価
| 同上用基礎工事 |  | 1 | 台
| 冷媒管 G管-20 L管-10mm保温 | 12.70Ф× 6.35Ф | 6 | ｍ |  |  | 複合単価
| ｽﾃﾝﾚｽﾗｯｷﾝｸﾞ |  | 1 | 式
| 配管用炭素鋼鋼管（白） | SGP 25 屋内一般 | 3 | ｍ |  |  | 複合単価
| 管塗装工事 |  | 1 | 式
| 硬質ポリ塩化ﾋﾞﾆﾙ管 | VP 25 屋内一般 | 1 | ｍ |  |  | 複合単価
| 空調ドレンパイプ（結露防止層付） | ACD 25 屋内一般 | 2 | ｍ |  |  | 複合単価
| 硬質塩化ビニル製浸透桝 | 桝径200 500□ | 1 | 箇所 |  |  | 複合単価
| リモコン工事 |  | 1 | 式
| 二次側電気工事 | 室内機電源（冷媒管共巻き） | 1 | 式
| 二次側電気工事 | 連絡配線（冷媒管共巻き） | 1 | 式
記号 | 名 称 | 品 種 ・ 形 状 寸 法 | 数 量 | 単 位 | 単 価 | 金 額 | 摘 要
| 土工事 |  | 1 | 式
| スリーブ |  | 1 | 式
| 形鋼振れ止め支持 |  | 1 | 式
冷暖房設備工事 小 計
記号 | 名 称 | 品 種 ・ 形 状 寸 法 | 数 量 | 単 位 | 単 価 | 金 額 | 摘 要
J2 | 換気設備工事
| 換気扇 PF-1 | ﾊﾟｲﾌﾟﾌｧﾝ | 2 | 台 |  |  | 複合単価
風量 70CMH V-08PPR2
| 給排気ｸﾞﾘﾙ | P-13GL | 2 | ケ
| 給気口 OG-1 | 樹脂製角形ｸﾞﾘﾙ | 2 | 台 |  |  | 複合単価
風量 70CMH P-13GL
| 深形ｽﾃﾝﾚｽ製防虫網付ﾍﾞﾝﾄｷｬｯﾌﾟ | 100Ф P-13VSQ | 2 | 個 |  |  | 複合単価
換気設備工事 小 計
記号 | 名 称 | 品 種 ・ 形 状 寸 法 | 数 量 | 単 位 | 単 価 | 金 額 | 摘 要
J3 | 衛生器具設備工事
【上水系統】
| 90度回転式不凍水栓柱 | 20×13mm D-X2 1.5m | 3 | 個 |  |  | 複合単価
| ﾎｰｽ接続・差込式横水栓 | T28AUNH13 | 3 | 個 |  |  | 複合単価
【井水系統】
| 90度回転式不凍水栓柱 | 20×13mm D-X2 1.5m | 3 | 個 |  |  | 複合単価
| ﾎｰｽ接続・差込式横水栓 | T28AUNH13 | 3 | 個 |  |  | 複合単価
衛生器具設備工事 小 計
記号 | 名 称 | 品 種 ・ 形 状 寸 法 | 数 量 | 単 位 | 単 価 | 金 額 | 摘 要
J4 | 給水設備工事
【上水系統】
| 耐衝撃性硬質ﾎﾟﾘ塩化ﾋﾞﾆﾙ管 | HIVP 25 地中配管 | 2 | ｍ |  |  | 複合単価
| 水道用内外面硬質塩化ﾋﾞﾆﾙﾗｲﾆﾝｸﾞ鋼管 | VD 20 屋内一般 | 10 | ｍ |  |  | 複合単価
| 水道用内外面硬質塩化ﾋﾞﾆﾙﾗｲﾆﾝｸﾞ鋼管 | VD 25 屋内一般 | 3 | ｍ |  |  | 複合単価
| 青銅製ゲートベン | 25 JIS-10K | 1 | 個 |  |  | 複合単価
| バルブＢＯＸ | VC-2 B-1 | 1 | 箇所
| 埋設テープ | 150mm | 2 | ｍ |  |  | 複合単価
【井水系統】
| 耐衝撃性硬質ﾎﾟﾘ塩化ﾋﾞﾆﾙ管 | HIVP 25 地中配管 | 2 | ｍ |  |  | 複合単価
| 水道用ﾎﾟﾘｴﾁﾚﾝ粉体ﾗｲﾆﾝｸﾞ鋼管 | PD 20 屋内一般 | 9 | ｍ |  |  | 複合単価
| 水道用ﾎﾟﾘｴﾁﾚﾝ粉体ﾗｲﾆﾝｸﾞ鋼管 | PD 25 屋内一般 | 3 | ｍ |  |  | 複合単価
| 青銅製ゲートベン | 25 JIS-10K | 1 | 個 |  |  | 複合単価
| バルブＢＯＸ | VC-2 B-1 | 1 | 箇所
| 埋設テープ | 150mm | 2 | ｍ |  |  | 複合単価
| 土工事 |  | 1 | 式
| スリーブ |  | 1 | 式
記号 | 名 称 | 品 種 ・ 形 状 寸 法 | 数 量 | 単 位 | 単 価 | 金 額 | 摘 要
| 形鋼振れ止め支持 |  | 1 | 式
給水設備工事 小 計
記号 | 名 称 | 品 種 ・ 形 状 寸 法 | 数 量 | 単 位 | 単 価 | 金 額 | 摘 要
J5 | 排水設備工事
| 硬質ポリ塩化ﾋﾞﾆﾙ管 | VP 100 地中配管 | 13 | ｍ |  |  | 複合単価
| 硬質ポリ塩化ﾋﾞﾆﾙ管 | VP 100 屋内一般 | 34 | ｍ |  |  | 複合単価
| 硬質塩化ビニル桝 100Ф×200Ф 90L | 樹脂製蓋 | 9 | 箇所 |  |  | 複合単価
| 集水桝 SUS製ｶｺﾞ付 | 300×300×600H | 4 | 箇所 |  |  | 複合単価
| 土工事 |  | 1 | 式
| スリーブ |  | 1 | 式
| 形鋼振れ止め支持 |  | 1 | 式
排水設備工事 小 計
ヤマアラシ舎 計
記号 | 名 称 | 品 種 ・ 形 状 寸 法 | 数 量 | 単 位 | 単 価 | 金 額 | 摘 要
K | テナガザル舎
K1 | 冷暖房設備工事
| ﾏﾙﾁｴｱｺﾝ屋外機 EHP-A | 空冷冷暖切替屋外機 | 1 | 台 |  |  | 複合単価
冷房能力 25.0kW
暖房能力 28.0kW
| ﾏﾙﾁｴｱｺﾝ屋内機 EHP-A1 | 天井ﾋﾞﾙﾄｲﾝ形 | 2 | 台 |  |  | 複合単価
冷房能力 8.0kW
暖房能力 9.0kW
| 同上用リモコン |  | 2 | 個 |  |  | 複合単価
| ﾏﾙﾁｴｱｺﾝ屋内機 EHP-A2 | 壁掛形 | 1 | 台 |  |  | 複合単価
冷房能力 5.6kW
暖房能力 6.3kW
| 同上用リモコン |  | 1 | 個 |  |  | 複合単価
| 同上用基礎工事 |  | 1 | 台
| 冷媒管 G管-20 L管-10mm保温 | 12.70Ф× 6.35Ф | 2 | ｍ |  |  | 複合単価
| 冷媒管 G管-20 L管-10mm保温 | 15.88Ф× 9.52Ф | 29 | ｍ |  |  | 複合単価
| 冷媒管 G管-20 L管-10mm保温 | 25.40Ф× 9.52Ф | 3 | ｍ |  |  | 複合単価
記号 | 名 称 | 品 種 ・ 形 状 寸 法 | 数 量 | 単 位 | 単 価 | 金 額 | 摘 要
| 冷媒管 G管-20 L管-10mm保温 | 25.40Ф×12.70Ф | 4 | ｍ |  |  | 複合単価
| ｽﾃﾝﾚｽﾗｯｷﾝｸﾞ |  | 1 | 式
| 配管用炭素鋼鋼管（白） | SGP 25 屋内一般 | 15 | ｍ |  |  | 複合単価
| 管塗装工事 |  | 1 | 式
| 硬質ポリ塩化ﾋﾞﾆﾙ管 | VP 25 屋内一般 | 3 | ｍ |  |  | 複合単価
| 空調ドレンパイプ（結露防止層付） | ACD 25 屋内一般 | 7 | ｍ |  |  | 複合単価
| 硬質塩化ビニル製浸透桝 | 桝径200 500□ | 3 | 箇所 |  |  | 複合単価
| リモコン工事 |  | 1 | 式
| 二次側電気工事 | 室内機電源（冷媒管共巻き） | 1 | 式
| 二次側電気工事 | 連絡配線（冷媒管共巻き） | 1 | 式
| 土工事 |  | 1 | 式
| スリーブ |  | 1 | 式
| 形鋼振れ止め支持 |  | 1 | 式
冷暖房設備工事 小 計
記号 | 名 称 | 品 種 ・ 形 状 寸 法 | 数 量 | 単 位 | 単 価 | 金 額 | 摘 要
K2 | 換気設備工事
| 排風機 EF-1-1 | 排気専用電動ｼｬｯﾀｰ付 格子ﾀｲﾌﾟ有圧換気扇 | 1 | 台 |  |  | 複合単価
風量 420CMH EFG-25KSB-W
木枠・ｳｪｻﾞｰｶﾊﾞｰ
| 排風機 EF-1-2 | 排気専用電動ｼｬｯﾀｰ付 格子ﾀｲﾌﾟ有圧換気扇 | 1 | 台 |  |  | 複合単価
風量 1200CMH EFG-35MSB
木枠・ｳｪｻﾞｰｶﾊﾞｰ
換気設備工事 小 計
記号 | 名 称 | 品 種 ・ 形 状 寸 法 | 数 量 | 単 位 | 単 価 | 金 額 | 摘 要
K3 | 衛生器具設備工事
| 電気温水器 EH-1 | 12L 1-200V-1.5kW | 1 | 台
| 90度回転式不凍水栓柱 | 20×13mm D-X2 1.5m | 4 | 個 |  |  | 複合単価
| ﾎｰｽ接続・差込式横水栓 | T28AUNH13 | 5 | 個 |  |  | 複合単価
衛生器具設備工事 小 計
記号 | 名 称 | 品 種 ・ 形 状 寸 法 | 数 量 | 単 位 | 単 価 | 金 額 | 摘 要
K4 | 給水設備工事
【上水系統】
| 耐衝撃性硬質ﾎﾟﾘ塩化ﾋﾞﾆﾙ管 | HIVP 20 地中配管 | 9 | ｍ |  |  | 複合単価
| 耐衝撃性硬質ﾎﾟﾘ塩化ﾋﾞﾆﾙ管 | HIVP 25 地中配管 | 25 | ｍ |  |  | 複合単価
| 水道用内外面硬質塩化ﾋﾞﾆﾙﾗｲﾆﾝｸﾞ鋼管 | VD 20 屋内一般 | 6 | ｍ |  |  | 複合単価
| 一般配管用ｽﾃﾝﾚｽ鋼鋼管 | SUS 20 屋内一般 拡管式接合 | 3 | ｍ |  |  | 複合単価
| ステンレス製ゲート弁 | 20 JIS-10K ねじ込み | 2 | 個 |  |  | 複合単価
| ＭＴ型不凍止水栓 | 20 H=600 | 2 | 個 |  |  | 複合単価
| 不凍止水栓用ＢＯＸ | B6L VP-125 600H | 2 | 箇所
| 埋設テープ | 150mm | 34 | ｍ |  |  | 複合単価
| 埋設標 | 鉄製 | 11 | 個 |  |  | 複合単価
| 土工事 |  | 1 | 式
| スリーブ |  | 1 | 式
| 形鋼振れ止め支持 |  | 1 | 式
給水設備工事 小 計
記号 | 名 称 | 品 種 ・ 形 状 寸 法 | 数 量 | 単 位 | 単 価 | 金 額 | 摘 要
K5 | 排水設備工事
| 硬質ポリ塩化ﾋﾞﾆﾙ管 | VP 100 地中配管 | 8 | ｍ |  |  | 複合単価
| 硬質ポリ塩化ﾋﾞﾆﾙ管 | VP 50 屋内一般 | 1 | ｍ |  |  | 複合単価
| 硬質ポリ塩化ﾋﾞﾆﾙ管 | VP 100 屋内一般 | 3 | ｍ |  |  | 複合単価
| 配管用炭素鋼鋼管（白） | SGP 50 屋内一般 | 4 | ｍ |  |  | 複合単価
| 硬質塩化ビニル桝 100Ф×200Ф 90L | 樹脂製蓋 | 3 | 箇所 |  |  | 複合単価
| 土工事 |  | 1 | 式
| スリーブ |  | 1 | 式
| 形鋼振れ止め支持 |  | 1 | 式
排水設備工事 小 計
テナガザル舎 計
記号 | 名 称 | 品 種 ・ 形 状 寸 法 | 数 量 | 単 位 | 単 価 | 金 額 | 摘 要
L | カワセミ舎
L1 | 衛生器具設備工事
【上水系統】
| 90度回転式不凍水栓柱 | 20×13mm D-X2 1.5m | 1 | 個 |  |  | 複合単価
| ﾎｰｽ接続・差込式横水栓 | T28AUNH13 | 1 | 個 |  |  | 複合単価
衛生器具設備工事 小 計
記号 | 名 称 | 品 種 ・ 形 状 寸 法 | 数 量 | 単 位 | 単 価 | 金 額 | 摘 要
L2 | 給水設備工事
【上水系統】
| 耐衝撃性硬質ﾎﾟﾘ塩化ﾋﾞﾆﾙ管 | HIVP 20 地中配管 | 3 | ｍ |  |  | 複合単価
| 水道用内外面硬質塩化ﾋﾞﾆﾙﾗｲﾆﾝｸﾞ鋼管 | VD 20 屋内一般 | 1 | ｍ |  |  | 複合単価
| 埋設テープ | 150mm | 3 | ｍ |  |  | 複合単価
| 埋設標 | 鉄製 | 1 | 個 |  |  | 複合単価
| 土工事 |  | 1 | 式
| スリーブ |  | 1 | 式
| 形鋼振れ止め支持 |  | 1 | 式
給水設備工事 小 計
記号 | 名 称 | 品 種 ・ 形 状 寸 法 | 数 量 | 単 位 | 単 価 | 金 額 | 摘 要
L3 | 排水設備工事
【汚水系統】
| 硬質ポリ塩化ﾋﾞﾆﾙ管 | VP 100 地中配管 | 5 | ｍ |  |  | 複合単価
| 硬質ポリ塩化ﾋﾞﾆﾙ管 | VP 100 屋内一般 | 12 | ｍ |  |  | 複合単価
| 硬質塩化ビニル桝 100Ф×200Ф 90L | 樹脂製蓋 | 4 | 箇所 |  |  | 複合単価
| 格子桝 特殊改良桝 | 450×450×600H CA | 1 | 箇所 |  |  | 複合単価
| 共栓金具 | 100 SNA | 2 | 個 |  |  | 複合単価
| 土工事 |  | 1 | 式
| スリーブ |  | 1 | 式
| 形鋼振れ止め支持 |  | 1 | 式
排水設備工事 小 計
カワセミ舎 計
記号 | 名 称 | 品 種 ・ 形 状 寸 法 | 数 量 | 単 位 | 単 価 | 金 額 | 摘 要
M | フクロウ舎
M1 | 衛生器具設備工事
【上水系統】
| 90度回転式不凍水栓柱 | 20×13mm D-X2 1.5m | 1 | 個 |  |  | 複合単価
| ﾎｰｽ接続・差込式横水栓 | T28AUNH13 | 1 | 個 |  |  | 複合単価
衛生器具設備工事 小 計
記号 | 名 称 | 品 種 ・ 形 状 寸 法 | 数 量 | 単 位 | 単 価 | 金 額 | 摘 要
M2 | 給水設備工事
【上水系統】
| 耐衝撃性硬質ﾎﾟﾘ塩化ﾋﾞﾆﾙ管 | HIVP 20 地中配管 | 4 | ｍ |  |  | 複合単価
| 水道用内外面硬質塩化ﾋﾞﾆﾙﾗｲﾆﾝｸﾞ鋼管 | VD 20 屋内一般 | 1 | ｍ |  |  | 複合単価
| 埋設テープ | 150mm | 4 | ｍ |  |  | 複合単価
| 埋設標 | 鉄製 | 1 | 個 |  |  | 複合単価
| 土工事 |  | 1 | 式
| スリーブ |  | 1 | 式
| 形鋼振れ止め支持 |  | 1 | 式
給水設備工事 小 計
記号 | 名 称 | 品 種 ・ 形 状 寸 法 | 数 量 | 単 位 | 単 価 | 金 額 | 摘 要
M3 | 排水設備工事
【汚水系統】
| 硬質ポリ塩化ﾋﾞﾆﾙ管 | VP 100 地中配管 | 9 | ｍ |  |  | 複合単価
| 硬質ポリ塩化ﾋﾞﾆﾙ管 | VP 100 屋内一般 | 2 | ｍ |  |  | 複合単価
| 硬質塩化ビニル桝 100Ф×200Ф 90L | 樹脂製蓋 | 3 | 箇所 |  |  | 複合単価
| 格子桝 特殊改良桝 | 450×450×600H CA | 1 | 箇所 |  |  | 複合単価
| 共栓金具 | 100 SNA | 1 | 個 |  |  | 複合単価
| 土工事 |  | 1 | 式
| スリーブ |  | 1 | 式
| 形鋼振れ止め支持 |  | 1 | 式
排水設備工事 小 計
フクロウ舎 計
記号 | 名 称 | 品 種 ・ 形 状 寸 法 | 数 量 | 単 位 | 単 価 | 金 額 | 摘 要
Ｎ | ハクチョウ舎
Ｎ１ | 衛生器具設備工事
【上水系統】
| 90度回転式不凍水栓柱 | 20×13mm D-X2 1.5m | 1 | 個 |  |  | 複合単価
| ﾎｰｽ接続・差込式横水栓 | T28AUNH13 | 1 | 個 |  |  | 複合単価
衛生器具設備工事 小 計
記号 | 名 称 | 品 種 ・ 形 状 寸 法 | 数 量 | 単 位 | 単 価 | 金 額 | 摘 要
Ｎ２ | 給水設備工事
【上水系統】
| 耐衝撃性硬質ﾎﾟﾘ塩化ﾋﾞﾆﾙ管 | HIVP 20 地中配管 | 9 | ｍ |  |  | 複合単価
| 水道用内外面硬質塩化ﾋﾞﾆﾙﾗｲﾆﾝｸﾞ鋼管 | VD 20 屋内一般 | 1 | ｍ |  |  | 複合単価
| 埋設テープ | 150mm | 9 | ｍ |  |  | 複合単価
| 埋設標 | 鉄製 | 2 | 個 |  |  | 複合単価
| 土工事 |  | 1 | 式
| スリーブ |  | 1 | 式
| 形鋼振れ止め支持 |  | 1 | 式
給水設備工事 小 計
記号 | 名 称 | 品 種 ・ 形 状 寸 法 | 数 量 | 単 位 | 単 価 | 金 額 | 摘 要
Ｎ３ | 排水設備工事
【汚水系統】
| 硬質ポリ塩化ﾋﾞﾆﾙ管 | VP 100 地中配管 | 2 | ｍ |  |  | 複合単価
| 硬質ポリ塩化ﾋﾞﾆﾙ管 | VP 100 屋内一般 | 2 | ｍ |  |  | 複合単価
| 硬質塩化ビニル桝 100Ф×200Ф 90L | 樹脂製蓋 | 1 | 箇所 |  |  | 複合単価
| 格子桝 特殊改良桝 | 450×450×600H CA | 1 | 箇所 |  |  | 複合単価
| 土工事 |  | 1 | 式
| スリーブ |  | 1 | 式
| 形鋼振れ止め支持 |  | 1 | 式
排水設備工事 小 計
ハクチョウ舎 計
記号 | 名 称 | 品 種 ・ 形 状 寸 法 | 数 量 | 単 位 | 単 価 | 金 額 | 摘 要
Ｏ | ルリコンゴウインコ・カメ舎
Ｏ１ | 冷暖房設備工事
| ﾏﾙﾁｴｱｺﾝ屋外機 EHP-A | 空冷冷暖切替屋外機 | 1 | 台 |  |  | 複合単価
冷房能力 14.0kW
暖房能力 16.0kW
| ﾏﾙﾁｴｱｺﾝ屋内機 EHP-A1 | 4方向ｶｾｯﾄ形 | 2 | 台 |  |  | 複合単価
冷房能力 2.8kW
暖房能力 3.2kW
| 同上用リモコン |  | 2 | 個 |  |  | 複合単価
| ﾏﾙﾁｴｱｺﾝ屋内機 EHP-A2 | 4方向ｶｾｯﾄ形 | 1 | 台 |  |  | 複合単価
冷房能力 7.1kW
暖房能力 8.0kW
| 同上用リモコン |  | 1 | 個 |  |  | 複合単価
| 同上用基礎工事 |  | 1 | 台
| 冷媒管 G管-20 L管-10mm保温 | 12.70Ф× 6.35Ф | 11 | ｍ |  |  | 複合単価
| 冷媒管 G管-20 L管-10mm保温 | 15.88Ф× 9.52Ф | 10 | ｍ |  |  | 複合単価
| ｽﾃﾝﾚｽﾗｯｷﾝｸﾞ |  | 1 | 式
記号 | 名 称 | 品 種 ・ 形 状 寸 法 | 数 量 | 単 位 | 単 価 | 金 額 | 摘 要
| 配管用炭素鋼鋼管（白） | SGP 25 屋内一般 | 3 | ｍ |  |  | 複合単価
| 管塗装工事 |  | 1 | 式
| 硬質ポリ塩化ﾋﾞﾆﾙ管 | VP 25 屋内一般 | 1 | ｍ |  |  | 複合単価
| 空調ドレンパイプ（結露防止層付） | ACD 25 屋内一般 | 12 | ｍ |  |  | 複合単価
| 硬質塩化ビニル製浸透桝 | 桝径200 500□ | 1 | 箇所 |  |  | 複合単価
| 土工事 |  | 1 | 式
| リモコン工事 |  | 1 | 式
| 二次側電気工事 | 室内機電源（冷媒管共巻き） | 1 | 式
| 二次側電気工事 | 連絡配線（冷媒管共巻き） | 1 | 式
| スリーブ |  | 1 | 式
| 形鋼振れ止め支持 |  | 1 | 式
冷暖房設備工事 小 計
記号 | 名 称 | 品 種 ・ 形 状 寸 法 | 数 量 | 単 位 | 単 価 | 金 額 | 摘 要
Ｏ２ | 換気設備工事
| 全熱交換形空調換気扇 HEX-1-1 | ｶｾｯﾄ形ﾏｲｺﾝﾀｲﾌﾟ LGH-N25CX | 1 | 台 |  |  | 複合単価
| 深形ｽﾃﾝﾚｽ製防虫網付ﾍﾞﾝﾄｷｬｯﾌﾟ | 150Ф P-18VSQ | 2 | 個 |  |  | 複合単価
| ｺﾝﾄﾛｰﾙｽｲｯﾁ（2芯伝送線） | PGL-63DR | 1 | 個
| 全熱交換形空調換気扇 HEX-1-2 | ｶｾｯﾄ形ﾏｲｺﾝﾀｲﾌﾟ LGH-N25CX | 1 | 台 |  |  | 複合単価
| 深形ｽﾃﾝﾚｽ製防虫網付ﾍﾞﾝﾄｷｬｯﾌﾟ | 150Ф P-18VSQ | 2 | 個 |  |  | 複合単価
| ｺﾝﾄﾛｰﾙｽｲｯﾁ（2芯伝送線） | PGL-63DR | 1 | 個
| 全熱交換形空調換気扇 HEX-1-3 | ｶｾｯﾄ形ﾏｲｺﾝﾀｲﾌﾟ LGH-N50CX | 1 | 台 |  |  | 複合単価
| 深形ｽﾃﾝﾚｽ製防虫網付ﾍﾞﾝﾄｷｬｯﾌﾟ | 200Ф P-23VSQ | 2 | 個 |  |  | 複合単価
| ｺﾝﾄﾛｰﾙｽｲｯﾁ（2芯伝送線） | PGL-63DR | 1 | 個
| 亜鉛鉄板製ｽﾊﾟｲﾗﾙﾀﾞｸﾄ | 低圧 0.5ｍｍ 150Ф | 8 | ｍ |  |  | 複合単価
| 亜鉛鉄板製ｽﾊﾟｲﾗﾙﾀﾞｸﾄ | 低圧 0.5ｍｍ 200Ф | 8 | ｍ |  |  | 複合単価
| 保温工事 |  | 1 | 式
| スリーブ |  | 1 | 式
| 形鋼振れ止め支持 |  | 1 | 式
換気設備工事 小 計
記号 | 名 称 | 品 種 ・ 形 状 寸 法 | 数 量 | 単 位 | 単 価 | 金 額 | 摘 要
Ｏ３ | 衛生器具設備工事
【上水系統】
| 90度回転式不凍水栓柱 | 20×13mm D-X2 1.5m | 3 | 個 |  |  | 複合単価
| ﾎｰｽ接続・差込式横水栓 | T28AUNH13 | 3 | 個 |  |  | 複合単価
| 混合水栓 | TKS05310J | 1 | 個 |  |  | 複合単価
【井水系統】
| 90度回転式不凍水栓柱 | 20×13mm D-X2 1.5m | 4 | 個 |  |  | 複合単価
| ﾎｰｽ接続・差込式横水栓 | T28AUNH13 | 5 | 個 |  |  | 複合単価
| 散水栓ボックス | ｽﾃﾝﾚｽ製鍵付 | 1 | 個
衛生器具設備工事 小 計
記号 | 名 称 | 品 種 ・ 形 状 寸 法 | 数 量 | 単 位 | 単 価 | 金 額 | 摘 要
Ｏ４ | 給水設備工事
【上水系統】
| 耐衝撃性硬質ﾎﾟﾘ塩化ﾋﾞﾆﾙ管 | HIVP 30 地中配管 | 5 | ｍ |  |  | 複合単価
| 水道用内外面硬質塩化ﾋﾞﾆﾙﾗｲﾆﾝｸﾞ鋼管 | VD 20 屋内一般 | 12 | ｍ |  |  | 複合単価
| 水道用内外面硬質塩化ﾋﾞﾆﾙﾗｲﾆﾝｸﾞ鋼管 | VD 25 屋内一般 | 6 | ｍ |  |  | 複合単価
| 水道用内外面硬質塩化ﾋﾞﾆﾙﾗｲﾆﾝｸﾞ鋼管 | VD 32 屋内一般 | 6 | ｍ |  |  | 複合単価
| ボールバルブ | 20 T400 | 1 | 個 |  |  | 複合単価
| フレキシブル継手 | 20 300L SUS製 | 1 | 個 |  |  | 複合単価
| 埋設テープ | 150mm | 5 | ｍ |  |  | 複合単価
| 埋設標 | 鉄製 | 2 | 個 |  |  | 複合単価
【井水系統】
| 耐衝撃性硬質ﾎﾟﾘ塩化ﾋﾞﾆﾙ管 | HIVP 20 地中配管 | 18 | ｍ |  |  | 複合単価
| 耐衝撃性硬質ﾎﾟﾘ塩化ﾋﾞﾆﾙ管 | HIVP 25 地中配管 | 5 | ｍ |  |  | 複合単価
| 水道用ﾎﾟﾘｴﾁﾚﾝ粉体ﾗｲﾆﾝｸﾞ鋼管 | PD 20 屋内一般 | 12 | ｍ |  |  | 複合単価
| 水道用ﾎﾟﾘｴﾁﾚﾝ粉体ﾗｲﾆﾝｸﾞ鋼管 | PD 25 屋内一般 | 6 | ｍ |  |  | 複合単価
| ＭＴ型不凍止水栓 | 20 H=600 | 1 | 個 |  |  | 複合単価
| ＭＴ型不凍止水栓 | 25 H=600 | 1 | 個 |  |  | 複合単価
記号 | 名 称 | 品 種 ・ 形 状 寸 法 | 数 量 | 単 位 | 単 価 | 金 額 | 摘 要
| 不凍止水栓用ＢＯＸ | B6L VP-125 600H | 2 | 箇所
| 埋設テープ | 150mm | 23 | ｍ |  |  | 複合単価
| 埋設標 | 鉄製 | 4 | 個 |  |  | 複合単価
| 土工事 |  | 1 | 式
| スリーブ |  | 1 | 式
| 形鋼振れ止め支持 |  | 1 | 式
給水設備工事 小 計
記号 | 名 称 | 品 種 ・ 形 状 寸 法 | 数 量 | 単 位 | 単 価 | 金 額 | 摘 要
Ｏ５ | 排水設備工事
| 硬質ポリ塩化ﾋﾞﾆﾙ管 | VP 100 地中配管 | 44 | ｍ |  |  | 複合単価
| 硬質ポリ塩化ﾋﾞﾆﾙ管 | VP 50 屋内一般 | 3 | ｍ |  |  | 複合単価
| 硬質ポリ塩化ﾋﾞﾆﾙ管 | VP 100 屋内一般 | 23 | ｍ |  |  | 複合単価
| 硬質塩化ビニル桝 100Ф×200Ф 90L | 樹脂製蓋 | 16 | 箇所 |  |  | 複合単価
| 共栓金具 | 100 SNA | 3 | 個 |  |  | 複合単価
| 土工事 |  | 1 | 式
| スリーブ |  | 1 | 式
| 形鋼振れ止め支持 |  | 1 | 式
排水設備工事 小 計
記号 | 名 称 | 品 種 ・ 形 状 寸 法 | 数 量 | 単 位 | 単 価 | 金 額 | 摘 要
Ｏ６ | 給湯設備工事
| ガス給湯機 GH-1 | 24号 | 1 | 台
| 一般配管用ｽﾃﾝﾚｽ鋼鋼管 | SUS 20 屋内一般 拡管式接合 | 3 | ｍ |  |  | 複合単価
| フレキシブル継手 | 20 300L SUS製 | 1 | 個 |  |  | 複合単価
| 保温・塗装 |  | 1 | 式
| スリーブ |  | 1 | 式
| 形鋼振れ止め支持 |  | 1 | 式
給湯設備工事 小 計
記号 | 名 称 | 品 種 ・ 形 状 寸 法 | 数 量 | 単 位 | 単 価 | 金 額 | 摘 要
Ｏ７ | ＬＰガス設備工事
| 自動切替ガス調整器セット | RH8N 8kg/h | 1 | 組 |  |  | 複合単価
| 同上用気密試験費 |  | 1 | 式
| 同上用基礎工事 |  | 1 | 式
| 配管用炭素鋼鋼管（白） | SGP 20 屋内一般 | 4 | ｍ |  |  | 複合単価
| ボールバルブ | 20 T400 | 1 | 個 |  |  | 複合単価
| フレキシブル継手 | 20 300L SUS製 | 1 | 個 |  |  | 複合単価
| 保温・塗装 |  | 1 | 式
| スリーブ |  | 1 | 式
| 形鋼振れ止め支持 |  | 1 | 式
ＬＰガス設備工事 小 計
ルリインゴインコ・カメ舎 計
記号 | 名 称 | 品 種 ・ 形 状 寸 法 | 数 量 | 単 位 | 単 価 | 金 額 | 摘 要
Ｐ | バク舎
Ｐ１ | 衛生器具設備工事
【上水系統】
| 90度回転式不凍水栓柱 | 20×13mm D-X2 1.5m | 1 | 個 |  |  | 複合単価
| ﾎｰｽ接続・差込式横水栓 | T28AUNH13 | 1 | 個 |  |  | 複合単価
【井水系統】
| 90度回転式不凍水栓柱 | 20×13mm D-X2 1.5m | 1 | 個 |  |  | 複合単価
| ﾎｰｽ接続・差込式横水栓 | T28AUNH13 | 1 | 個 |  |  | 複合単価
衛生器具設備工事 小 計
記号 | 名 称 | 品 種 ・ 形 状 寸 法 | 数 量 | 単 位 | 単 価 | 金 額 | 摘 要
Ｐ２ | 給水設備工事
【上水系統】
| 耐衝撃性硬質ﾎﾟﾘ塩化ﾋﾞﾆﾙ管 | HIVP 20 地中配管 | 19 | ｍ |  |  | 複合単価
| 水道用内外面硬質塩化ﾋﾞﾆﾙﾗｲﾆﾝｸﾞ鋼管 | VD 20 屋内一般 | 8 | ｍ |  |  | 複合単価
| 埋設テープ | 150mm | 19 | ｍ |  |  | 複合単価
| 埋設標 | 鉄製 | 4 | 個 |  |  | 複合単価
【井水系統】
| 耐衝撃性硬質ﾎﾟﾘ塩化ﾋﾞﾆﾙ管 | HIVP 20 地中配管 | 36 | ｍ |  |  | 複合単価
| 水道用ﾎﾟﾘｴﾁﾚﾝ粉体ﾗｲﾆﾝｸﾞ鋼管 | PD 20 屋内一般 | 4 | ｍ |  |  | 複合単価
| 埋設テープ | 150mm | 36 | ｍ |  |  | 複合単価
| 埋設標 | 鉄製 | 4 | 個 |  |  | 複合単価
| 土工事 |  | 1 | 式
| スリーブ |  | 1 | 式
| 形鋼振れ止め支持 |  | 1 | 式
給水設備工事 小 計
記号 | 名 称 | 品 種 ・ 形 状 寸 法 | 数 量 | 単 位 | 単 価 | 金 額 | 摘 要
Ｐ３ | 排水設備工事
【汚水系統】
| 硬質ポリ塩化ﾋﾞﾆﾙ管 | VP 100 地中配管 | 14 | ｍ |  |  | 複合単価
| 硬質ポリ塩化ﾋﾞﾆﾙ管 | VP 100 屋内一般 | 20 | ｍ |  |  | 複合単価
| 硬質塩化ビニル桝 100Ф×200Ф 90L | 樹脂製蓋 | 3 | 箇所 |  |  | 複合単価
| 格子桝 特殊改良桝 | 450×450×600H CA | 4 | 箇所 |  |  | 複合単価
| 土工事 |  | 1 | 式
| スリーブ |  | 1 | 式
| 形鋼振れ止め支持 |  | 1 | 式
排水設備工事 小 計
バク舎 計
記号 | 名 称 | 品 種 ・ 形 状 寸 法 | 数 量 | 単 位 | 単 価 | 金 額 | 摘 要
Ｑ | フラミンゴ舎
Ｑ１ | 衛生器具設備工事
| 90度回転式不凍水栓柱 | 20×13mm D-X2 1.5m | 3 | 個 |  |  | 複合単価
| ﾎｰｽ接続・差込式横水栓 | T28AUNH13 | 3 | 個 |  |  | 複合単価
衛生器具設備工事 小 計
記号 | 名 称 | 品 種 ・ 形 状 寸 法 | 数 量 | 単 位 | 単 価 | 金 額 | 摘 要
Ｑ２ | 給水設備工事
【井水系統】
| 耐衝撃性硬質ﾎﾟﾘ塩化ﾋﾞﾆﾙ管 | HIVP 20 地中配管 | 11 | ｍ |  |  | 複合単価
| 水道用ﾎﾟﾘｴﾁﾚﾝ粉体ﾗｲﾆﾝｸﾞ鋼管 | PD 20 屋内一般 | 7 | ｍ |  |  | 複合単価
| ＭＴ型不凍止水栓 | 25 H=600 | 1 | 個 |  |  | 複合単価
| 不凍止水栓用ＢＯＸ | B6L VP-125 600H | 1 | 箇所
| 埋設テープ | 150mm | 11 | ｍ |  |  | 複合単価
| 埋設標 | 鉄製 | 2 | 個 |  |  | 複合単価
| 土工事 |  | 1 | 式
| スリーブ |  | 1 | 式
| 形鋼振れ止め支持 |  | 1 | 式
給水設備工事 小 計
記号 | 名 称 | 品 種 ・ 形 状 寸 法 | 数 量 | 単 位 | 単 価 | 金 額 | 摘 要
Ｑ３ | 排水設備工事
【汚水系統】
| 硬質ポリ塩化ﾋﾞﾆﾙ管 | VP 100 地中配管 | 11 | ｍ |  |  | 複合単価
| 硬質ポリ塩化ﾋﾞﾆﾙ管 | VP 100 屋内一般 | 38 | ｍ |  |  | 複合単価
| 硬質塩化ビニル桝 100Ф×200Ф 90L | 樹脂製蓋 | 2 | 箇所 |  |  | 複合単価
| 格子桝 特殊改良桝 | 450×450×600H CA | 1 | 箇所 |  |  | 複合単価
| 壁オーバーフロー排水口 | 400×200 格子付 | 4 | 個 |  |  | 複合単価
【雨水系統】
| 硬質ポリ塩化ﾋﾞﾆﾙ管 | VP 100 地中配管 | 13 | ｍ |  |  | 複合単価
| 硬質ポリ塩化ﾋﾞﾆﾙ管 | VP 100 屋内一般 | 22 | ｍ |  |  | 複合単価
| 硬質塩化ビニル桝 100Ф×200Ф 90L | 樹脂製蓋 | 3 | 箇所 |  |  | 複合単価
| 格子桝 特殊改良桝 | 450×450×600H CA | 3 | 箇所 |  |  | 複合単価
| 土工事 |  | 1 | 式
| スリーブ |  | 1 | 式
| 形鋼振れ止め支持 |  | 1 | 式
排水設備工事 小 計
フラミンゴ舎 計
記号 | 名 称 | 品 種 ・ 形 状 寸 法 | 数 量 | 単 位 | 単 価 | 金 額 | 摘 要
Ｒ | ペンギン舎
Ｒ１ | ろ過設備工事
| ろ過機 R-1 | EFG-25MSB | 1 | 基 |  |  | 複合単価
| 基礎工事費 |  | 1 | 式
| ヒートポンプチラー CH-1 | YCWP710JA | 1 | 基 |  |  | 複合単価
| 基礎工事費 |  | 1 | 式
| クッションタンク | 1500L | 1 | 基 |  |  | 複合単価
| 基礎工事費 |  | 1 | 式
| 熱原水ポンプ | 50LPD5.75E | 1 | 台 |  |  | 複合単価
| バルク貯槽 横型 | 500AJ | 1 | 組 |  |  | 複合単価
| バルク用調整器 |  | 1 | 台 |  |  | 複合単価
| バルク用付属品 |  | 1 | 台 |  |  | 複合単価
| 基礎工事費 |  | 1 | 式
【池循環系統】
| 水道用硬質塩化ﾋﾞﾆﾙﾗｲﾆﾝｸﾞ鋼管 | VB 50 機械便所 | 1 | ｍ |  |  | 複合単価
| 水道用硬質塩化ﾋﾞﾆﾙﾗｲﾆﾝｸﾞ鋼管 | VB 65 機械便所 | 14 | ｍ |  |  | 複合単価
| 耐衝撃性硬質ﾎﾟﾘ塩化ﾋﾞﾆﾙ管 | HIVP 50 屋内一般 | 15 | ｍ |  |  | 複合単価
記号 | 名 称 | 品 種 ・ 形 状 寸 法 | 数 量 | 単 位 | 単 価 | 金 額 | 摘 要
| 耐衝撃性硬質ﾎﾟﾘ塩化ﾋﾞﾆﾙ管 | HIVP 75 屋内一般 | 80 | ｍ |  |  | 複合単価
| ボールバルブ | 80 T400 | 4 | 個 |  |  | 複合単価
| ゴム製防振継手 | 80 ゴム製球形 | 4 | 個 |  |  | 複合単価
| バイメタル温度計 | 100φ T形 | 2 | 個 |  |  | 複合単価
| 圧力計 | 100φ 0.10Mpa | 2 | 個 |  |  | 複合単価
| 浴槽吐出口 | V80 | 2 | 個 |  |  | 複合単価
| 浴槽吸込口 | 400×200 格子付 | 5 | 個 |  |  | 複合単価
【冷温水系統】
| 配管用炭素鋼鋼管（白） | SGP 50 機械便所 | 41 | ｍ |  |  | 複合単価
| ボールバルブ | 20 T400 | 6 | 個 |  |  | 複合単価
| ボールバルブ | 50 T400 | 12 | 個 |  |  | 複合単価
| 青銅製ゲートベン | 50 JIS-5K | 1 | 個 |  |  | 複合単価
| 青銅製Ｙ形ストレーナー | 50 Y | 2 | 個 |  |  | 複合単価
| 防虫網 | 50 NVP | 1 | 個 |  |  | 複合単価
| ゴム製防振継手 | 50 ゴム製球形 | 4 | 個 |  |  | 複合単価
| フレキシブル継手 | 50 500L SUS製 | 2 | 個 |  |  | 複合単価
| バイメタル温度計 | 100φ T形 | 4 | 個 |  |  | 複合単価
記号 | 名 称 | 品 種 ・ 形 状 寸 法 | 数 量 | 単 位 | 単 価 | 金 額 | 摘 要
| 圧力計 | 100φ 0.10Mpa | 5 | 個 |  |  | 複合単価
| 自動空気抜弁 | 20 AF-6N-F | 1 | 個 |  |  | 複合単価
【ガス系統】
| ガス用ポリエチレン管 | PE 25 | 42 | ｍ |  |  | 複合単価
| 配管用炭素鋼鋼管（白） | SGP 25 屋内一般 通気・消火・ｶﾞｽ | 11 | ｍ |  |  | 複合単価
| ボールバルブ | 25 T400 | 3 | 個 |  |  | 複合単価
| フレキシブル継手 | 25 500L SUS製 | 1 | 個 |  |  | 複合単価
| 搬入費 |  | 1 | 式
| 土工事 |  | 1 | 式
| 保温・塗装 |  | 1 | 式
| スリーブ |  | 1 | 式
| 形鋼振れ止め支持 |  | 1 | 式
ろ過設備工事 小 計
記号 | 名 称 | 品 種 ・ 形 状 寸 法 | 数 量 | 単 位 | 単 価 | 金 額 | 摘 要
Ｒ２ | 換気設備工事
| 排風機 EF-1-1 | 排気専用電動ｼｬｯﾀｰ付 ﾒｯｼｭﾀｲﾌﾟ有圧換気扇 | 1 | 台 |  |  | 複合単価
風量 350CMH EFG-25MSB
木枠・ｳｪｻﾞｰｶﾊﾞｰ
| ｺﾝﾄﾛｰﾙｽｲｯﾁ | P-01SW | 1 | 個 |  |  | 複合単価
換気設備工事 小 計
記号 | 名 称 | 品 種 ・ 形 状 寸 法 | 数 量 | 単 位 | 単 価 | 金 額 | 摘 要
Ｒ３ | 衛生器具設備工事
| 90度回転式不凍水栓柱 | 20×13mm D-X2 1.5m | 5 | 個 |  |  | 複合単価
| ﾎｰｽ接続・差込式横水栓 | T28AUNH13 | 5 | 個 |  |  | 複合単価
| 吸気弁付耐寒万能ﾎｰﾑ水栓 | KTL-25 | 1 | 個 |  |  | 複合単価
衛生器具設備工事 小 計
記号 | 名 称 | 品 種 ・ 形 状 寸 法 | 数 量 | 単 位 | 単 価 | 金 額 | 摘 要
Ｒ４ | 給水設備工事
【上水系統】
| 耐衝撃性硬質ﾎﾟﾘ塩化ﾋﾞﾆﾙ管 | HIVP 25 地中配管 | 1 | ｍ |  |  | 複合単価
| 耐衝撃性硬質ﾎﾟﾘ塩化ﾋﾞﾆﾙ管 | HIVP 50 地中配管 | 28 | ｍ |  |  | 複合単価
| 水道用内外面硬質塩化ﾋﾞﾆﾙﾗｲﾆﾝｸﾞ鋼管 | VD 20 屋内一般 | 29 | ｍ |  |  | 複合単価
| 水道用内外面硬質塩化ﾋﾞﾆﾙﾗｲﾆﾝｸﾞ鋼管 | VD 25 屋内一般 | 27 | ｍ |  |  | 複合単価
| 水道用内外面硬質塩化ﾋﾞﾆﾙﾗｲﾆﾝｸﾞ鋼管 | VD 50 屋内一般 | 16 | ｍ |  |  | 複合単価
| 一般配管用ｽﾃﾝﾚｽ鋼鋼管 | SUS 20 機械便所 拡管式接合 | 11 | ｍ |  |  | 複合単価
| 一般配管用ｽﾃﾝﾚｽ鋼鋼管 | SUS 25 機械便所 拡管式接合 | 4 | ｍ |  |  | 複合単価
| 一般配管用ｽﾃﾝﾚｽ鋼鋼管 | SUS 50 機械便所 拡管式接合 | 14 | ｍ |  |  | 複合単価
| ＭＴ型不凍止水栓 | 25 H=600 | 1 | 個 |  |  | 複合単価
| ＭＴ型不凍止水栓 | 50 H=600 | 1 | 個 |  |  | 複合単価
| 不凍止水栓用ＢＯＸ | B6L VP-125 600H | 2 | 箇所
| 一般配管用ｽﾃﾝﾚｽ鋼鋼管 | SUS 20 屋内一般 拡管式接合 | 3 | ｍ |  |  | 複合単価
| ステンレス製ボール弁 | 20 JIS-10K ねじ込み | 2 | 個 |  |  | 複合単価
| フレキシブル継手 | 20 300L SUS製 | 2 | 個 |  |  | 複合単価
| 埋設テープ | 150mm | 29 | ｍ |  |  | 複合単価
記号 | 名 称 | 品 種 ・ 形 状 寸 法 | 数 量 | 単 位 | 単 価 | 金 額 | 摘 要
| 埋設標 | 鉄製 | 5 | 個 |  |  | 複合単価
| 土工事 |  | 1 | 式
| 保温・塗装 |  | 1 | 式
| スリーブ |  | 1 | 式
| 形鋼振れ止め支持 |  | 1 | 式
給水設備工事 小 計
記号 | 名 称 | 品 種 ・ 形 状 寸 法 | 数 量 | 単 位 | 単 価 | 金 額 | 摘 要
Ｒ５ | 排水設備工事
【汚水系統】
| 硬質ポリ塩化ﾋﾞﾆﾙ管 | VP 100 地中配管 | 24 | ｍ |  |  | 複合単価
| 硬質ポリ塩化ﾋﾞﾆﾙ管 | VP 150 地中配管 | 5 | ｍ |  |  | 複合単価
| 硬質ポリ塩化ﾋﾞﾆﾙ管 | VP 100 屋内一般 | 82 | ｍ |  |  | 複合単価
| 硬質塩化ビニル桝 100Ф×200Ф 90L | 樹脂製蓋 | 9 | 箇所 |  |  | 複合単価
| 鋳鉄製ゲートベン | 100 JIS-10K | 1 | 個 |  |  | 複合単価
| 共栓金具 | 100 SNA | 1 | 個 |  |  | 複合単価
| 格子桝 特殊改良桝 | 450×450×600H CA | 8 | 箇所 |  |  | 複合単価
【雨水系統】
| 硬質ポリ塩化ﾋﾞﾆﾙ管 | VP 100 地中配管 | 6 | ｍ |  |  | 複合単価
| 硬質ポリ塩化ﾋﾞﾆﾙ管 | VP 100 屋内一般 | 6 | ｍ |  |  | 複合単価
| 硬質塩化ビニル桝 100Ф×200Ф 90L | 樹脂製蓋 | 1 | 箇所 |  |  | 複合単価
| 格子桝 特殊改良桝 | 450×450×600H CA | 1 | 箇所 |  |  | 複合単価
| 土工事 |  | 1 | 式
| スリーブ |  | 1 | 式
| 形鋼振れ止め支持 |  | 1 | 式
記号 | 名 称 | 品 種 ・ 形 状 寸 法 | 数 量 | 単 位 | 単 価 | 金 額 | 摘 要
排水設備工事 小 計
ペンギン舎 計
記号 | 名 称 | 品 種 ・ 形 状 寸 法 | 数 量 | 単 位 | 単 価 | 金 額 | 摘 要
Ｓ | レッサーパンダ舎
Ｓ１ | 冷暖房設備工事
| ﾙｰﾑｴｱｺﾝ AC-1 | 1方向ｶｾｯﾄ形 | 1 | 台 |  |  | 複合単価
冷房能力 2.2kW
暖房能力 2.5kW
| ﾙｰﾑｴｱｺﾝ AC-2 | 1方向ｶｾｯﾄ形 | 2 | 台 |  |  | 複合単価
冷房能力 2.5kW
暖房能力 2.8kW
| ﾊﾟｯｹｰｼﾞｴｱｺﾝ PAC-1 | 2方向ｶｾｯﾄ形 | 2 | 台 |  |  | 複合単価
冷房能力 3.6kW
暖房能力 4.0kW
| 同上用リモコン |  | 2 | 個 |  |  | 複合単価
| ﾊﾟｯｹｰｼﾞｴｱｺﾝ PAC-2 | 4方向ｶｾｯﾄ形 | 1 | 台 |  |  | 複合単価
冷房能力 7.1kW
暖房能力 480kW
| 同上用リモコン |  | 2 | 個 |  |  | 複合単価
| ﾊﾟｯｹｰｼﾞｴｱｺﾝ PAC-3 | 天井埋込形 | 2 | 台 |  |  | 複合単価
記号 | 名 称 | 品 種 ・ 形 状 寸 法 | 数 量 | 単 位 | 単 価 | 金 額 | 摘 要
冷房能力 12.5kW
暖房能力 14.0kW
| 同上用リモコン |  | 2 | 個 |  |  | 複合単価
| 同上用基礎工事 |  | 1 | 台
| 亜鉛鉄板製矩形ﾀﾞｸﾄ | 共板ﾌﾗﾝｼﾞ工法 0.5ｍｍ 450以下 | 14 | ㎡ |  |  | 複合単価
| 亜鉛鉄板製矩形ﾀﾞｸﾄ | 共板ﾌﾗﾝｼﾞ工法 0.6ｍｍ 750以下 | 3 | ㎡ |  |  | 複合単価
| チャンバー | 1500×400×400H GW25 | 2 | ケ
| 吸込口ボックス | 550×400×400H GW25 | 4 | ケ
| 吹出口 | VHS 750×200 | 2 | 個 |  |  | 複合単価
| スリット | GVS 350×200 | 4 | 個 |  |  | 複合単価
| 冷媒管 G管-20 L管-10mm保温 | 9.52Ф× 6.35Ф | 64 | ｍ |  |  | 複合単価
| 冷媒管 G管-20 L管-10mm保温 | 12.70Ф× 6.35Ф | 31 | ｍ |  |  | 複合単価
| 冷媒管 G管-20 L管-10mm保温 | 15.88Ф× 9.52Ф | 44 | ｍ |  |  | 複合単価
| ｽﾃﾝﾚｽﾗｯｷﾝｸﾞ |  | 1 | 式
| 配管用炭素鋼鋼管（白） | SGP 25 屋内一般 | 3 | ｍ |  |  | 複合単価
| 配管用炭素鋼鋼管（白） | SGP 32 屋内一般 | 3 | ｍ |  |  | 複合単価
| 管塗装工事 |  | 1 | 式
記号 | 名 称 | 品 種 ・ 形 状 寸 法 | 数 量 | 単 位 | 単 価 | 金 額 | 摘 要
| 硬質ポリ塩化ﾋﾞﾆﾙ管 | VP 25 屋内一般 | 1 | ｍ |  |  | 複合単価
| 空調ドレンパイプ（結露防止層付） | ACD 25 屋内一般 | 27 | ｍ |  |  | 複合単価
| 空調ドレンパイプ（結露防止層付） | ACD 30 屋内一般 | 16 | ｍ |  |  | 複合単価
| 硬質塩化ビニル製浸透桝 | 桝径200 500□ | 1 | 箇所 |  |  | 複合単価
| 土工事 |  | 1 | 式
| リモコン工事 |  | 1 | 式
| 二次側電気工事 | 室内機電源（冷媒管共巻き） | 1 | 式
| 二次側電気工事 | 連絡配線（冷媒管共巻き） | 1 | 式
| キャンバス継手 |  | 1 | 式
| スリーブ |  | 1 | 式
| 形鋼振れ止め支持 |  | 1 | 式
冷暖房設備工事 小 計
記号 | 名 称 | 品 種 ・ 形 状 寸 法 | 数 量 | 単 位 | 単 価 | 金 額 | 摘 要
Ｓ２ | 換気設備工事
| 空調換気扇 HEX-1-1 | 天井埋込形 | 3 | 台 |  |  | 複合単価
風量 70CMH VL-12ZJ
| 深形ｽﾃﾝﾚｽ製防虫網付ﾍﾞﾝﾄｷｬｯﾌﾟ | 100Ф P-13VSQ | 6 | 個 |  |  | 複合単価
| ｺﾝﾄﾛｰﾙｽｲｯﾁ | P-04SWL | 3 | 個 |  |  | 複合単価
| 全熱交換形空調換気扇 HEX-1-2 | ｶｾｯﾄ形ﾏｲｺﾝﾀｲﾌﾟ LGH-N25CX | 1 | 台 |  |  | 複合単価
| 深形ｽﾃﾝﾚｽ製防虫網付ﾍﾞﾝﾄｷｬｯﾌﾟ | 150Ф P-18VSQ | 2 | 個 |  |  | 複合単価
| ｺﾝﾄﾛｰﾙｽｲｯﾁ（2芯伝送線） | PZ-N43SMF | 1 | 個
| 全熱交換形空調換気扇 HEX-1-3 | ｶｾｯﾄ形ﾏｲｺﾝﾀｲﾌﾟ LGH-N25CX | 2 | 台 |  |  | 複合単価
| 深形ｽﾃﾝﾚｽ製防虫網付ﾍﾞﾝﾄｷｬｯﾌﾟ | 150Ф P-18VSQ | 4 | 個 |  |  | 複合単価
| 丸形給排気グリル | 150Ф P-18GLC | 4 | 個 |  |  | 複合単価
| ｺﾝﾄﾛｰﾙｽｲｯﾁ（2芯伝送線） | PZ-N43SMF | 2 | 個
| 亜鉛鉄板製ｽﾊﾟｲﾗﾙﾀﾞｸﾄ | 低圧 0.5ｍｍ 100Ф | 47 | ｍ |  |  | 複合単価
| 亜鉛鉄板製ｽﾊﾟｲﾗﾙﾀﾞｸﾄ | 低圧 0.5ｍｍ 150Ф | 34 | ｍ |  |  | 複合単価
| 保温工事 |  | 1 | 式
| スリーブ |  | 1 | 式
| 形鋼振れ止め支持 |  | 1 | 式
記号 | 名 称 | 品 種 ・ 形 状 寸 法 | 数 量 | 単 位 | 単 価 | 金 額 | 摘 要
換気設備工事 小 計
記号 | 名 称 | 品 種 ・ 形 状 寸 法 | 数 量 | 単 位 | 単 価 | 金 額 | 摘 要
Ｓ３ | 衛生器具設備工事
| ﾎｰｽ接続・差込式横水栓 | T28AUNH13 | 5 | 個 |  |  | 複合単価
| 吸気弁付耐寒万能ﾎｰﾑ水栓 | KTL-25 | 4 | 個 |  |  | 複合単価
| 90度回転式不凍水栓柱 | 20×13mm D-X2 1.5m | 9 | 個 |  |  | 複合単価
| ガーデンパン | NGP-5714F | 4 | 台 |  |  | 複合単価
| ｼｬﾜｰ付水栓 | TMF19Y1 | 1 | 個 |  |  | 複合単価
衛生器具設備工事 小 計
記号 | 名 称 | 品 種 ・ 形 状 寸 法 | 数 量 | 単 位 | 単 価 | 金 額 | 摘 要
Ｓ４ | 給水設備工事
| 耐衝撃性硬質ﾎﾟﾘ塩化ﾋﾞﾆﾙ管 | HIVP 30 地中配管 | 18 | ｍ |  |  | 複合単価
| 耐衝撃性硬質ﾎﾟﾘ塩化ﾋﾞﾆﾙ管 | HIVP 40 地中配管 | 1 | ｍ |  |  | 複合単価
| 水道用内外面硬質塩化ﾋﾞﾆﾙﾗｲﾆﾝｸﾞ鋼管 | VD 20 屋内一般 | 27 | ｍ |  |  | 複合単価
| 水道用内外面硬質塩化ﾋﾞﾆﾙﾗｲﾆﾝｸﾞ鋼管 | VD 25 屋内一般 | 23 | ｍ |  |  | 複合単価
| 水道用内外面硬質塩化ﾋﾞﾆﾙﾗｲﾆﾝｸﾞ鋼管 | VD 32 屋内一般 | 14 | ｍ |  |  | 複合単価
| ＭＴ型不凍止水栓 | 32 H=600 | 2 | 個 |  |  | 複合単価
| 不凍止水栓用ＢＯＸ | B6L VP-125 600H | 2 | 箇所
| 埋設テープ | 150mm | 19 | ｍ |  |  | 複合単価
| 埋設標 | 鉄製 | 4 | 個 |  |  | 複合単価
| 土工事 |  | 1 | 式
| スリーブ |  | 1 | 式
| 形鋼振れ止め支持 |  | 1 | 式
給水設備工事 小 計
記号 | 名 称 | 品 種 ・ 形 状 寸 法 | 数 量 | 単 位 | 単 価 | 金 額 | 摘 要
Ｓ５ | 排水設備工事
| 硬質ポリ塩化ﾋﾞﾆﾙ管 | VP 100 地中配管 | 44 | ｍ |  |  | 複合単価
| 硬質ポリ塩化ﾋﾞﾆﾙ管 | VP 50 屋内一般 | 24 | ｍ |  |  | 複合単価
| 硬質ポリ塩化ﾋﾞﾆﾙ管 | VP 100 屋内一般 | 32 | ｍ |  |  | 複合単価
| 硬質塩化ビニル桝 100Ф×200Ф 90L | 樹脂製蓋 | 6 | 箇所 |  |  | 複合単価
| 共栓金具 | 100 SNA | 2 | 個 |  |  | 複合単価
| 格子桝 特殊改良桝 | 450×450×600H CA | 2 | 箇所 |  |  | 複合単価
| 排水桝 特殊改良桝 | 450×450×600H CA | 2 | 箇所 |  |  | 複合単価
| 土工事 |  | 1 | 式
| スリーブ |  | 1 | 式
| 形鋼振れ止め支持 |  | 1 | 式
排水設備工事 小 計
レッサーパンダ舎 計
記号 | 名 称 | 品 種 ・ 形 状 寸 法 | 数 量 | 単 位 | 単 価 | 金 額 | 摘 要
Ｕ | トイレ棟
Ｕ１ | 冷暖房設備工事
| ﾙｰﾑｴｱｺﾝ AC-1 | 壁掛形 | 1 | 台 |  |  | 複合単価
冷房能力 2.2kW
暖房能力 2.2kW
| 同上用基礎工事 |  | 1 | 台
| 壁掛式縦型電気ﾊﾟﾈﾙﾋｰﾀｰ PH-1 | DPS-A 50E 1-100V-0.5KW | 1 | 台 |  |  | 複合単価
| 壁掛式縦型電気ﾊﾟﾈﾙﾋｰﾀｰ PH-2 | DPS-A 75E 1-100V-0.75KW | 1 | 台 |  |  | 複合単価
| 壁掛式縦型電気ﾊﾟﾈﾙﾋｰﾀｰ PH-3 | DPS-A125E 1-100V-1.25KW | 2 | 台 |  |  | 複合単価
| 冷媒管 G管-20 L管-10mm保温 | 9.52Ф× 6.35Ф | 3 | ｍ |  |  | 複合単価
| ｽﾃﾝﾚｽﾗｯｷﾝｸﾞ |  | 1 | 式
| 配管用炭素鋼鋼管（白） | SGP 25 屋内一般 | 3 | ｍ |  |  | 複合単価
| 管塗装工事 |  | 1 | 式
| 硬質ポリ塩化ﾋﾞﾆﾙ管 | VP 25 屋内一般 | 1 | ｍ |  |  | 複合単価
| 硬質塩化ビニル製浸透桝 | 桝径200 500□ | 1 | 箇所 |  |  | 複合単価
| 土工事 |  | 1 | 式
| 二次側電気工事 | 室内機電源（冷媒管共巻き） | 1 | 式
記号 | 名 称 | 品 種 ・ 形 状 寸 法 | 数 量 | 単 位 | 単 価 | 金 額 | 摘 要
| 二次側電気工事 | 連絡配線（冷媒管共巻き） | 1 | 式
冷暖房設備工事 小 計
記号 | 名 称 | 品 種 ・ 形 状 寸 法 | 数 量 | 単 位 | 単 価 | 金 額 | 摘 要
Ｕ２ | 換気設備工事
| 空調換気扇 HEX-1-1 | 壁埋込角穴取付け | 1 | 台 |  |  | 複合単価
風量 100CMH VL-12EK-D
木枠・ｳｪｻﾞｰｶﾊﾞｰ
| ｺﾝﾄﾛｰﾙｽｲｯﾁ | P-04SWL | 1 | 個 |  |  | 複合単価
| 排風機 EF-1-1 | 排気専用電動ｼｬｯﾀｰ付 ﾒｯｼｭﾀｲﾌﾟ有圧換気扇 | 1 | 台 |  |  | 複合単価
風量 350CMH EFG-25MSB
木枠・ｳｪｻﾞｰｶﾊﾞｰ
| ｺﾝﾄﾛｰﾙｽｲｯﾁ | P-01SW | 1 | 個 |  |  | 複合単価
| 排風機 EF-1-2 | 排気専用電動ｼｬｯﾀｰ付 ﾒｯｼｭﾀｲﾌﾟ有圧換気扇 | 1 | 台 |  |  | 複合単価
風量 350CMH EFG-25MSB
木枠・ｳｪｻﾞｰｶﾊﾞｰ
| ｺﾝﾄﾛｰﾙｽｲｯﾁ | P-01SW | 1 | 個 |  |  | 複合単価
| 天井埋込換気扇 V-1-1 | ｻﾆﾀﾘｰ用格子ﾊﾟﾈﾙ | 1 | 台 |  |  | 複合単価
風量 90CMH VD-10ZVC
| ｺﾝﾄﾛｰﾙｽｲｯﾁ | P-04SW | 1 | 個 |  |  | 複合単価
| 深形ｽﾃﾝﾚｽ製防虫網付ﾍﾞﾝﾄｷｬｯﾌﾟ | 100Ф P-13VSQ | 1 | 個 |  |  | 複合単価
記号 | 名 称 | 品 種 ・ 形 状 寸 法 | 数 量 | 単 位 | 単 価 | 金 額 | 摘 要
| 亜鉛鉄板製ｽﾊﾟｲﾗﾙﾀﾞｸﾄ | 低圧 0.5ｍｍ 100Ф | 2 | ｍ |  |  | 複合単価
| 保温工事 |  | 1 | 式
換気設備工事 小 計
記号 | 名 称 | 品 種 ・ 形 状 寸 法 | 数 量 | 単 位 | 単 価 | 金 額 | 摘 要
Ｕ３ | 衛生器具設備工事
| 洋風便器 | ﾊﾟﾌﾞﾘｯｸ用ｺﾝﾊﾟｸﾄ便器 | 6 | 組 |  |  | 複合単価
| 紙巻器 | 棚付二連 | 6 | ケ
| 手すり | 腰掛け便器用手すりＬ型 | 6 | 個 |  |  | 複合単価
| 手すり | 腰掛け便器用可動手すり | 1 | 個 |  |  | 複合単価
| ﾍﾞﾋﾞｰﾁｪｱｰ | 平壁設置ﾀｲﾌﾟ | 6 | 個 |  |  | 複合単価
| 洋風便器 | 幼児用洋風便器 | 1 | 組 |  |  | 複合単価
| 幼児用便座 |  | 1 | ケ
| 紙巻器 | 棚付二連 | 1 | ケ
| オストメイト | タンク式電気温水器内蔵 | 1 | 組 |  |  | 複合単価
| ﾍﾞﾋﾞｰｼｰﾄ | 収納式壁設置ﾀｲﾌﾟ | 2 | 個 |  |  | 複合単価
| ﾍﾞﾋﾞｰｼｰﾄ | 収納式壁設置ﾀｲﾌﾟ | 1 | 個 |  |  | 複合単価
| 小便器 | 低ﾘｯﾌﾟ壁掛小便器 | 3 | 組 |  |  | 複合単価
| 手すり | 小便器用手すり | 1 | 個 |  |  | 複合単価
| 洗面器 | 壁掛洗面器 | 1 | 組 |  |  | 複合単価
| 手すり | 洗面器用Ｐ形手すり | 1 | 個 |  |  | 複合単価
| 洗面器 | カウンター式洗面器 | 4 | 組 |  |  | 複合単価
記号 | 名 称 | 品 種 ・ 形 状 寸 法 | 数 量 | 単 位 | 単 価 | 金 額 | 摘 要
| 手すり | カウンター用手すり | 2 | 個 |  |  | 複合単価
| 洗面器 | ベッセル式洗面器 | 1 | 組 |  |  | 複合単価
| 掃除用流し | ﾊﾞｯｸ付掃除用流し | 1 | 組 |  |  | 複合単価
衛生器具設備工事 小 計
記号 | 名 称 | 品 種 ・ 形 状 寸 法 | 数 量 | 単 位 | 単 価 | 金 額 | 摘 要
Ｕ４ | 給水設備工事
| 耐衝撃性硬質ﾎﾟﾘ塩化ﾋﾞﾆﾙ管 | HIVP 20 地中配管 | 2 | ｍ |  |  | 複合単価
| 耐衝撃性硬質ﾎﾟﾘ塩化ﾋﾞﾆﾙ管 | HIVP 30 地中配管 | 1 | ｍ |  |  | 複合単価
| 耐衝撃性硬質ﾎﾟﾘ塩化ﾋﾞﾆﾙ管 | HIVP 40 地中配管 | 6 | ｍ |  |  | 複合単価
| 耐衝撃性硬質ﾎﾟﾘ塩化ﾋﾞﾆﾙ管 | HIVP 50 地中配管 | 7 | ｍ |  |  | 複合単価
| 水道用内外面硬質塩化ﾋﾞﾆﾙﾗｲﾆﾝｸﾞ鋼管 | VD 20 機械便所 | 43 | ｍ |  |  | 複合単価
| 水道用内外面硬質塩化ﾋﾞﾆﾙﾗｲﾆﾝｸﾞ鋼管 | VD 25 機械便所 | 11 | ｍ |  |  | 複合単価
| 水道用内外面硬質塩化ﾋﾞﾆﾙﾗｲﾆﾝｸﾞ鋼管 | VD 32 機械便所 | 5 | ｍ |  |  | 複合単価
| 水道用内外面硬質塩化ﾋﾞﾆﾙﾗｲﾆﾝｸﾞ鋼管 | VD 40 機械便所 | 3 | ｍ |  |  | 複合単価
| ＭＴ型不凍止水栓 | 20 H=600 | 1 | 個 |  |  | 複合単価
| ＭＴ型不凍止水栓 | 32 H=600 | 1 | 個 |  |  | 複合単価
| ＭＴ型不凍止水栓 | 40 H=600 | 1 | 個 |  |  | 複合単価
| 不凍止水栓用ＢＯＸ | B6L VP-125 600H | 3 | 箇所
| 埋設テープ | 150mm | 16 | ｍ |  |  | 複合単価
| 埋設標 | 鉄製 | 3 | 個 |  |  | 複合単価
| 土工事 |  | 1 | 式
| スリーブ |  | 1 | 式
記号 | 名 称 | 品 種 ・ 形 状 寸 法 | 数 量 | 単 位 | 単 価 | 金 額 | 摘 要
| 形鋼振れ止め支持 |  | 1 | 式
給水設備工事 小 計
記号 | 名 称 | 品 種 ・ 形 状 寸 法 | 数 量 | 単 位 | 単 価 | 金 額 | 摘 要
Ｕ５ | 排水設備工事
【屋外排水系統】
| 硬質ポリ塩化ﾋﾞﾆﾙ管 | VP 100 地中配管 | 13 | ｍ |  |  | 複合単価
| 硬質塩化ビニル桝 100Ф×200Ф 90L | 樹脂製蓋 | 4 | 箇所 |  |  | 複合単価
【屋内排水系統】
| 硬質ポリ塩化ﾋﾞﾆﾙ管 | VP 40 機械便所 | 16 | ｍ |  |  | 複合単価
| 硬質ポリ塩化ﾋﾞﾆﾙ管 | VP 50 機械便所 | 14 | ｍ |  |  | 複合単価
| 硬質ポリ塩化ﾋﾞﾆﾙ管 | VP 65 機械便所 | 2 | ｍ |  |  | 複合単価
| 硬質ポリ塩化ﾋﾞﾆﾙ管 | VP 75 機械便所 | 13 | ｍ |  |  | 複合単価
| 硬質ポリ塩化ﾋﾞﾆﾙ管 | VP 100 機械便所 | 37 | ｍ |  |  | 複合単価
| 床上掃除口 | 100 COA | 6 | 個 |  |  | 複合単価
| 床排水金物 | 50 T5A | 3 | 個 |  |  | 複合単価
【通気系統】
| 硬質ポリ塩化ﾋﾞﾆﾙ管 | VP 50 機械便所 | 13 | ｍ |  |  | 複合単価
| 通気口金物 | 65 VC-S2 ｱﾙﾐ合金鋳物製 | 2 | 個 |  |  | 複合単価
| 土工事 |  | 1 | 式
| 塗装工事 |  | 1 | 式
記号 | 名 称 | 品 種 ・ 形 状 寸 法 | 数 量 | 単 位 | 単 価 | 金 額 | 摘 要
| スリーブ |  | 1 | 式
| 形鋼振れ止め支持 |  | 1 | 式
排水設備工事 小 計
トイレ棟 計
記号 | 名 称 | 品 種 ・ 形 状 寸 法 | 数 量 | 単 位 | 単 価 | 金 額 | 摘 要
Ｖ | 屋外設備
Ｖ１ | 上水設備工事
| 水道メーター | 75A | 1 | ケ |  | 貸与品
| 量水器ＢＯＸ | MC-2 MB-2 50-80 | 1 | 箇所
| 耐衝撃性硬質ﾎﾟﾘ塩化ﾋﾞﾆﾙ管 | HIVP 20 地中配管 | 21 | ｍ |  |  | 複合単価
| 耐衝撃性硬質ﾎﾟﾘ塩化ﾋﾞﾆﾙ管 | HIVP 25 地中配管 | 140 | ｍ |  |  | 複合単価
| 耐衝撃性硬質ﾎﾟﾘ塩化ﾋﾞﾆﾙ管 | HIVP 30 地中配管 | 3 | ｍ |  |  | 複合単価
| 耐衝撃性硬質ﾎﾟﾘ塩化ﾋﾞﾆﾙ管 | HIVP 40 地中配管 | 50 | ｍ |  |  | 複合単価
| 耐衝撃性硬質ﾎﾟﾘ塩化ﾋﾞﾆﾙ管 | HIVP 50 地中配管 | 111 | ｍ |  |  | 複合単価
| 耐衝撃性硬質ﾎﾟﾘ塩化ﾋﾞﾆﾙ管 | HIVP 65 地中配管 | 30 | ｍ |  |  | 複合単価
| 耐衝撃性硬質ﾎﾟﾘ塩化ﾋﾞﾆﾙ管 | HIVP 75 地中配管 | 111 | ｍ |  |  | 複合単価
| 青銅製ゲートベン | 25 JIS-10K | 11 | 個 |  |  | 複合単価
| 青銅製ゲートベン | 32 JIS-10K | 1 | 個 |  |  | 複合単価
| 青銅製ゲートベン | 40 JIS-10K | 2 | 個 |  |  | 複合単価
| 青銅製ゲートベン | 50 JIS-10K | 4 | 個 |  |  | 複合単価
| 鋳鉄製ゲートベン | 80 JIS-10K | 1 | 個 |  |  | 複合単価
| ＤＡ型不凍水栓柱 | 15 H=1500 | 2 | 個 |  |  | 複合単価
記号 | 名 称 | 品 種 ・ 形 状 寸 法 | 数 量 | 単 位 | 単 価 | 金 額 | 摘 要
| ホーム水栓 | T200SNR13 | 2 | 個 |  |  | 複合単価
| 埋設テープ | 150mm | 466 | ｍ |  |  | 複合単価
| 埋設標 | 鉄製 | 43 | 個 |  |  | 複合単価
| 土工事 |  | 1 | 式
上水設備工事 小 計
記号 | 名 称 | 品 種 ・ 形 状 寸 法 | 数 量 | 単 位 | 単 価 | 金 額 | 摘 要
Ｖ２ | 井水設備工事
| 受水槽付給水加圧装置 WTP-1 | 25Ф×77L/min×15.4mAQ | 1 | 台
受水槽5000L
| 同上用基礎工事費 |  | 1 | 式
| 同上用搬入費 |  | 1 | 式
| 耐衝撃性硬質ﾎﾟﾘ塩化ﾋﾞﾆﾙ管 | HIVP 20 地中配管 | 3 | ｍ |  |  | 複合単価
| 耐衝撃性硬質ﾎﾟﾘ塩化ﾋﾞﾆﾙ管 | HIVP 25 地中配管 | 170 | ｍ |  |  | 複合単価
| 耐衝撃性硬質ﾎﾟﾘ塩化ﾋﾞﾆﾙ管 | HIVP 40 地中配管 | 84 | ｍ |  |  | 複合単価
| 耐衝撃性硬質ﾎﾟﾘ塩化ﾋﾞﾆﾙ管 | HIVP 50 地中配管 | 208 | ｍ |  |  | 複合単価
| 一般配管用ｽﾃﾝﾚｽ鋼鋼管 | SUS 25 屋内一般 拡管式接合 | 4 | ｍ |  |  | 複合単価
| 一般配管用ｽﾃﾝﾚｽ鋼鋼管 | SUS 50 屋内一般 拡管式接合 | 2 | ｍ |  |  | 複合単価
| ボールバルブ | 25 T400 | 1 | 個 |  |  | 複合単価
| ボールバルブ | 50 T400 | 1 | 個 |  |  | 複合単価
| フレキシブル継手 | 25 300L SUS製 | 1 | 個 |  |  | 複合単価
| ゴム製防振継手 | 50 ゴム製球形 | 1 | 個 |  |  | 複合単価
| 青銅製ゲートベン | 25 JIS-10K | 17 | 個 |  |  | 複合単価
| 青銅製ゲートベン | 40 JIS-10K | 6 | 個 |  |  | 複合単価
記号 | 名 称 | 品 種 ・ 形 状 寸 法 | 数 量 | 単 位 | 単 価 | 金 額 | 摘 要
| 青銅製ゲートベン | 50 JIS-10K | 3 | 個 |  |  | 複合単価
| バルブＢＯＸ | VC-2 B-1 40以下 | 23 | 箇所
| バルブＢＯＸ | VC-4 B2-A 50-80 | 3 | 箇所
| 水道メーター | 25 ﾃﾞｼﾞﾀﾙ式 復箱翼車型 | 3 | 個 |  |  | 複合単価
| 伸縮式ボール止水栓 | 25 MEO | 3 | 個 |  |  | 複合単価
| 量水器ボックス | PVC耐寒蓋 底板付MB-13SH | 3 | 個 |  |  | 複合単価
| 埋設テープ | 150mm | 468 | ｍ |  |  | 複合単価
| 埋設標 | 鉄製 | 55 | 個 |  |  | 複合単価
| 土工事 |  | 1 | 式
| 保温・塗装 |  | 1 | 式
井水設備工事 小 計
記号 | 名 称 | 品 種 ・ 形 状 寸 法 | 数 量 | 単 位 | 単 価 | 金 額 | 摘 要
Ｖ３ | 汚水設備工事
| 水中ポンプ P-1 | 80DLA53.7 | 1 | 組 |  |  | 複合単価
| 水中ポンプ P-1 | 80DLJ53.7 | 1 | 組 |  |  | 複合単価
| 硬質ポリ塩化ﾋﾞﾆﾙ管 | VP 100 地中配管 | 263 | ｍ |  |  | 複合単価
| 硬質ポリ塩化ﾋﾞﾆﾙ管 | VP 200 地中配管 | 97 | ｍ |  |  | 複合単価
| 硬質塩化ビニル桝 100Ф×200 | 500H 樹脂製蓋 | 19 | 箇所 |  |  | 複合単価
| 硬質塩化ビニル桝 100Ф×200 | 600H 樹脂製蓋 | 3 | 箇所 |  |  | 複合単価
| 硬質塩化ビニル桝 100Ф×200 | 700H 樹脂製蓋 | 2 | 箇所 |  |  | 複合単価
| 硬質塩化ビニル桝 100Ф×200 | 800H 樹脂製蓋 | 1 | 箇所 |  |  | 複合単価
| 硬質塩化ビニル桝 100Ф×200 | 900H 樹脂製蓋 | 2 | 箇所 |  |  | 複合単価
| 硬質塩化ビニル桝 100Ф×200 | 1000H 樹脂製蓋 | 3 | 箇所 |  |  | 複合単価
| 硬質塩化ビニル桝 100Ф×200 | 1100H 樹脂製蓋 | 1 | 箇所 |  |  | 複合単価
| 硬質塩化ビニル桝 100Ф×300 | 2400H 樹脂製蓋 | 1 | 箇所 |  |  | 複合単価
| 硬質塩化ビニル桝 100Ф×300 | 2500H 樹脂製蓋 | 1 | 箇所 |  |  | 複合単価
| 硬質塩化ビニル桝 100Ф×300 | 2700H 樹脂製蓋 | 1 | 箇所 |  |  | 複合単価
| 硬質塩化ビニル桝 200Ф×200 | 700H 樹脂製蓋 | 3 | 箇所 |  |  | 複合単価
| 硬質塩化ビニル桝 200Ф×200 | 800H 樹脂製蓋 | 1 | 箇所 |  |  | 複合単価
記号 | 名 称 | 品 種 ・ 形 状 寸 法 | 数 量 | 単 位 | 単 価 | 金 額 | 摘 要
| 硬質塩化ビニル桝 200Ф×200 | 900H 樹脂製蓋 | 2 | 箇所 |  |  | 複合単価
| 硬質塩化ビニル桝 200Ф×200 | 1000H 樹脂製蓋 | 1 | 箇所 |  |  | 複合単価
| 硬質塩化ビニル桝 200Ф×200 | 1200H 樹脂製蓋 | 1 | 箇所 |  |  | 複合単価
| 硬質塩化ビニル桝 200Ф×200 | 1300H 樹脂製蓋 | 1 | 箇所 |  |  | 複合単価
| 硬質塩化ビニル桝 200Ф×200 | 1400H 樹脂製蓋 | 1 | 箇所 |  |  | 複合単価
| 硬質塩化ビニル桝 200Ф×200 | 1500H 樹脂製蓋 | 3 | 箇所 |  |  | 複合単価
| 鋳鉄製防護ふた | 標準型 T-8 径200 | 47 | 組 |  |  | 複合単価
| 土工事 |  | 1 | 式
汚水設備工事 小 計
記号 | 名 称 | 品 種 ・ 形 状 寸 法 | 数 量 | 単 位 | 単 価 | 金 額 | 摘 要
Ｖ４ | 雨水設備工事
| 硬質ポリ塩化ﾋﾞﾆﾙ管 | VP 100 地中配管 | 178 | ｍ |  |  | 複合単価
| 硬質ポリ塩化ﾋﾞﾆﾙ管 | VP 125 地中配管 | 52 | ｍ |  |  | 複合単価
| 硬質ポリ塩化ﾋﾞﾆﾙ管 | VP 150 地中配管 | 119 | ｍ |  |  | 複合単価
| 硬質ポリ塩化ﾋﾞﾆﾙ管 | VP 200 地中配管 | 38 | ｍ |  |  | 複合単価
| 硬質ポリ塩化ﾋﾞﾆﾙ管 | VP 250 地中配管 | 34 | ｍ |  |  | 複合単価
| 硬質塩化ビニル製浸透桝 | 桝径200 管径100 1000□ | 14 | 箇所 |  |  | 複合単価
| 硬質塩化ビニル製浸透桝 | 桝径200 管径125 1000□ | 6 | 箇所 |  |  | 複合単価
| 硬質塩化ビニル製浸透桝 | 桝径200 管径150 1000□ | 7 | 箇所 |  |  | 複合単価
| 硬質塩化ビニル製浸透桝 | 桝径200 管径200 1000□ | 5 | 箇所 |  |  | 複合単価
| 硬質塩化ビニル製浸透桝 | 桝径200 管径250 1000□ | 3 | 箇所 |  |  | 複合単価
| 格子桝 特殊改良桝 | 450×450×600H CA | 28 | 箇所 |  |  | 複合単価
| 土工事 |  | 1 | 式
| ﾎﾞｯｸｽｶﾙﾊﾞｰﾄ用蓋嵩上げ | 5ヶ所 | 1 | 式
雨水設備工事 小 計
屋外設備 計