## 資料
32 環境基準点等の測定結果（平成16年度）
採水場所 |  | 単位 | 荒川ダム（環境基準補助地点）
区 分 |  |  | 最大値 | 最小値 | 平均値 | 測定回数
一般 | 気 温 | ℃ | 30.6 | 1.8 | 15.8 | 12
項目 | 水 温 | ℃ | 27.6 | 0.1 | 13.4 | 12
生活環境項目 | pH |  | 8 | 7.1 | 7.5 | 12
| DO | mgO/l | 12.5 | 7.2 | 9.4 | 12
| BOD | mgO/l | 1.4 | <0.5 |  | 12
| COD | mgO/l | 3.2 | 1.5 | 2.1 | 12
| SS | mg/l | 6 | <1 |  | 12
| 大腸菌群数 | MPN/100ml | 540 | 1.8 | 49 | 12
| 全窒素 | mg/l | 1.3 | 0.64 | 0.95 | 12
| 全燐 | mg/l | 0.032 | <0.003 |  | 12
| 亜鉛 | mg/l |  |  | <0.01 | 12
健 康 項 目 | カドミウム | mg/l |  |  | <0.001 | 11
| 全シアン | mg/l |  |  | ND | 11
| 鉛 | mg/l |  |  | <0.005 | 11
| 六価クロム | mg/l |  |  | <0.02 | 12
| ヒ素 | mg/l |  |  | <0.005 | 11
| 総水銀 | mg/l |  |  | <0.0005 | 11
| アルキル水銀 | mg/l
| PCB | mg/l |  |  | ND | 2
| ｼﾞｸﾛﾛﾒﾀﾝ | mg/l |  |  | <0.002 | 11
| 四塩化炭素 | mg/l |  |  | <0.0002 | 11
| 1,2-ｼﾞｸﾛﾛｴﾀﾝ | mg/l |  |  | <0.0004 | 11
| 1,1-ｼﾞｸﾛﾛｴﾁﾚﾝ | mg/l |  |  | <0.002 | 11
| ｼｽ-1,2-ｼﾞｸﾛﾛｴﾁﾚﾝ | mg/l |  |  | <0.004 | 11
| 1,1,1-ﾄﾘｸﾛﾛｴﾀﾝ | mg/l |  |  | <0.0005 | 11
| 1,1,2-ﾄﾘｸﾛﾛｴﾀﾝ | mg/l |  |  | <0.0006 | 11
| ﾄﾘｸﾛﾛｴﾁﾚﾝ | mg/l |  |  | <0.002 | 11
| ﾃﾄﾗｸﾛﾛｴﾁﾚﾝ | mg/l |  |  | <0.0005 | 11
| 1,3-ｼﾞｸﾛﾛﾌﾟﾛﾍﾟﾝ | mg/l |  |  | <0.0002 | 11
| チウラム | mg/l |  |  | <0.0006 | 10
| シマジン | mg/l |  |  | <0.0003 | 10
| チオベンカルブ | mg/l |  |  | <0.002 | 10
| ベンゼン | mg/l |  |  | <0.001 | 11
| セレン | mg/l |  |  | <0.002 | 8
| 硝酸性窒素 | mg/l | 1.9 | 0.07 | 0.46 | 12
| 亜硝酸性窒素 | mg/l |  |  | <0.01 | 12
| ふっ素 | mg/l | 0.09 | <0.05 |  | 12
| ほう素 | mg/l | 0.04 | <0.04 |  | 6
特殊項目 | 銅 | mg/l |  |  | <0.01 | 11
| 溶解性鉄 | mg/l | 0.011 | <0.005 |  | 11
| 溶解性マンガン | mg/l |  |  | <0.005 | 11
| クロム | mg/l |  |  | <0.005 | 12
| アンモニア性窒素 | mg/l | 0.06 | <0.01 |  | 6
| リン酸態燐 | mg/l | 0.016 | <0.003 |  | 12
| 陰イオン界面活性剤 | mg/l |  |  | <0.01 | 6
| ｸﾛﾛﾌｨﾙa | mg/l | 0.01 | <0.001 |  | 12
| 塩素イオン | mg/l | 2.4 | 1 | 1.3 | 12
| 導電率 | ms/m | 7.7 | 3.7 | 4.9 | 12
| 濁度 | 度 |  |  | <5 | 12

## 32
32 環境基準点等の測定結果（平成16年度）
採水場所 |  | 単位 | 荒川ダム（環境基準補助地点） |  |  |  | 桜橋(荒川上流、環境基準点） |  |  |  | 採水場所 |  | 単位 | 千秋橋(荒川中流） |  |  |  | 二川橋(荒川下流、環境基準点） |  |  |  | 採水場所 |  | 単位 | 高室橋(鎌田川、環境基準補助地点） |  |  |  | 濁川橋(濁川下流、環境基準点） |  |  |  | 採水場所 |  | 単位 | 砂田橋（濁川上流、環境基準補助地点）
区 分 |  |  | 最大値 | 最小値 | 平均値 | 測定回数 | 最大値 | 最小値 | 平均値 | 測定回数 | 区 分 |  |  | 最大値 | 最小値 | 平均値 | 測定回数 | 最大値 | 最小値 | 平均値 | 測定回数 | 区 分 |  |  | 最大値 | 最小値 | 平均値 | 測定回数 | 最大値 | 最小値 | 平均値 | 測定回数 | 区 分 |  |  | 最大値 | 最小値 | 平均値 | 測定回数
一般 | 気 温 | ℃ | 30.6 | 1.8 | 15.8 | 12 | 32.1 | 0.9 | 17.8 | 24 | 一般 | 気 温 | ℃ | 33.9 | 1.6 | 18.4 | 24 | 32.3 | 1.3 | 17.4 | 24 | 一般 | 気 温 | ℃ | 33.1 | 1.7 | 18.8 | 24 | 34 | 1.4 | 17.7 | 24 | 一般 | 気 温 | ℃ | 34.6 | 1.2 | 19.3 | 24
項目 | 水 温 | ℃ | 27.6 | 0.1 | 13.4 | 12 | 24.7 | 2.9 | 12.6 | 24 | 項目 | 水 温 | ℃ | 27.9 | 2.9 | 14.8 | 24 | 32.9 | 2.4 | 16.7 | 24 | 項目 | 水 温 | ℃ | 27.4 | 2.9 | 17.2 | 24 | 29.7 | 2.2 | 17 | 24 | 項目 | 水 温 | ℃ | 32.6 | 3.9 | 18.2 | 24
生活環境項目 | pH |  | 8 | 7.1 | 7.5 | 12 | 8.1 | 7.1 | 7.6 | 24 | 生活環境項目 | pH |  | 8.6 | 7.2 | 7.7 | 24 | 9.5 | 7 | 7.8 | 24 | 生活環境項目 | pH |  | 8.3 | 7.1 | 7.4 | 24 | 8.1 | 6.2 | 7.2 | 24 | 生活環境項目 | pH |  | 9.7 | 7.2 | 8.1 | 24
| DO | mgO/l | 12.5 | 7.2 | 9.4 | 12 | 14 | 7.8 | 10.1 | 24 |  | DO | mgO/l | 12.8 | 7.4 | 9.8 | 24 | 14 | 8 | 10.4 | 24 |  | DO | mgO/l | 10.6 | 7 | 8.5 | 24 | 12.2 | 2.8 | 6.3 | 24 |  | DO | mgO/l | 14 | 6.4 | 10.6 | 24
| BOD | mgO/l | 1.4 | <0.5 | 1 | 12 | 1 | <0.5 | 0.7 | 24 |  | BOD | mgO/l | 3 | 0.5 | 1.4 | 24 | 3.5 | 0.6 | 1.4 | 24 |  | BOD | mgO/l | 4 | 0.9 | 2.4 | 24 | 9.8 | 2 | 4.9 | 24 |  | BOD | mgO/l | 5.3 | 0.5 | 2.1 | 24
| COD | mgO/l | 3.2 | 1.5 | 2.1 | 12 | 2.8 | 1.3 | 1.9 | 24 |  | COD | mgO/l | 5.6 | 2.2 | 3.1 | 24 | 4.9 | 2.1 | 3.2 | 24 |  | COD | mgO/l | 6.1 | 2.5 | 4.1 | 24 | 8.8 | 3.8 | 6.1 | 24 |  | COD | mgO/l | 6.9 | 3 | 4.3 | 24
| SS | mg/l | 6 | <1 | 2 | 12 | 6 | <1 | 1 | 24 |  | SS | mg/l | 8 | <1 | 3 | 24 | 16 | <1 | 8 | 24 |  | SS | mg/l | 23 | 3 | 9 | 24 | 67 | 6 | 20 | 24 |  | SS | mg/l | 78 | 1 | 10 | 24
| 大腸菌群数 | MPN/100ml | 540 | 1.8 | 49 | 12 | 24000 | 68 | 2200 | 24 |  | 大腸菌群数 | MPN/100ml | 160000 | 2300 | 32000 | 24 | 160000 | 610 | 30000 | 24 |  | 大腸菌群数 | MPN/100ml | 240000 | 7900 | 120000 | 24 | 240000 | 200 | 85000 | 24 |  | 大腸菌群数 | MPN/100ml | 240000 | 4900 | 72000 | 24
| 全窒素 | mg/l | 1.3 | 0.64 | 0.95 | 12 | 1.3 | 0.52 | 0.83 | 12 |  | 全窒素 | mg/l | 3 | 1.1 | 2 | 12 | 3.09 | 0.92 | 2 | 12 |  | 全窒素 | mg/l | 3.87 | 2.21 | 3.2 | 12 | 5.87 | 4.2 | 5 | 12 |  | 全窒素 | mg/l | 3.67 | 1.3 | 2.2 | 12
| 全燐 | mg/l | 0.032 | <0.003 | 0.027 | 12 | 0.11 | 0.003 | 0.02 | 12 |  | 全燐 | mg/l | 0.15 | 0.009 | 0.071 | 12 | 0.174 | 0.017 | 0.078 | 12 |  | 全燐 | mg/l | 0.32 | 0.058 | 0.14 | 12 | 0.59 | 0.118 | 0.26 | 12 |  | 全燐 | mg/l | 0.221 | 0.01 | 0.1 | 12
| 亜鉛 | mg/l | <0.01 | <0.01 | <0.01 | 12 | <0.01 | <0.01 | <0.01 | 12 |  | 亜鉛 | mg/l | 0.017 | <0.01 | 0.01 | 12 | 0.063 | <0.01 | 0.01 | 12 |  | 亜鉛 | mg/l | <0.01 | <0.01 | <0.01 | 12 | <0.01 | <0.01 | <0.01 | 12 |  | 亜鉛 | mg/l | 0.012 | <0.01 | 0.01 | 12
健 康 項 目 | カドミウム | mg/l | <0.001 | <0.001 | <0.001 | 11 | <0.001 | <0.001 | <0.001 | 12 | 健 康 項 目 | カドミウム | mg/l | <0.001 | <0.001 | <0.001 | 12 | <0.001 | <0.001 | <0.001 | 12 | 健 康 項 目 | カドミウム | mg/l | <0.001 | <0.001 | <0.001 | 11 | <0.001 | <0.001 | <0.001 | 12 | 健 康 項 目 | カドミウム | mg/l | <0.001 | <0.001 | <0.001 | 12
| 全シアン | mg/l | ND | ND | ND | 11 | ND | ND | ND | 11 |  | 全シアン | mg/l | ND | ND | ND | 11 | ND | ND | ND | 11 |  | 全シアン | mg/l | ND | ND | ND | 11 | ND | ND | ND | 12 |  | 全シアン | mg/l | ND | ND | ND | 12
| 鉛 | mg/l | <0.005 | <0.005 | <0.005 | 11 | <0.005 | <0.005 | <0.005 | 12 |  | 鉛 | mg/l | <0.005 | <0.005 | <0.005 | 11 | <0.005 | <0.005 | <0.005 | 12 |  | 鉛 | mg/l | <0.005 | <0.005 | <0.005 | 11 | <0.005 | <0.005 | <0.005 | 12 |  | 鉛 | mg/l | <0.005 | <0.005 | <0.005 | 12
| 六価クロム | mg/l | <0.02 | <0.02 | <0.02 | 12 | <0.02 | <0.02 | <0.02 | 12 |  | 六価クロム | mg/l | <0.02 | <0.02 | <0.02 | 12 | <0.02 | <0.02 | <0.02 | 12 |  | 六価クロム | mg/l | <0.02 | <0.02 | <0.02 | 12 | <0.02 | <0.02 | <0.02 | 12 |  | 六価クロム | mg/l | <0.02 | <0.02 | <0.02 | 12
| ヒ素 | mg/l | <0.005 | <0.005 | <0.005 | 11 | <0.005 | <0.005 | <0.005 | 12 |  | ヒ素 | mg/l | <0.005 | <0.005 | <0.005 | 11 | <0.005 | <0.005 | <0.005 | 11 |  | ヒ素 | mg/l | <0.005 | <0.005 | <0.005 | 11 | <0.005 | <0.005 | <0.005 | 12 |  | ヒ素 | mg/l | <0.005 | <0.005 | <0.005 | 12
| 総水銀 | mg/l | <0.0005 | <0.0005 | <0.0005 | 11 | <0.0005 | <0.0005 | <0.0005 | 12 |  | 総水銀 | mg/l | <0.0005 | <0.0005 | <0.0005 | 12 | <0.0005 | <0.0005 | <0.0005 | 11 |  | 総水銀 | mg/l | <0.0005 | <0.0005 | <0.0005 | 11 | <0.0005 | <0.0005 | <0.0005 | 12 |  | 総水銀 | mg/l | <0.0005 | <0.0005 | <0.0005 | 12
| アルキル水銀 | mg/l | [9 empty] | アルキル水銀 | mg/l | [9 empty] | アルキル水銀 | mg/l | [9 empty] | アルキル水銀 | mg/l
| PCB | mg/l | ND | ND | ND | 2 | ND | ND | ND | 2 |  | PCB | mg/l | ND | ND | ND | 2 | ND | ND | ND | 2 |  | PCB | mg/l | ND | ND | ND | 2 | ND | ND | ND | 2 |  | PCB | mg/l | ND | ND | ND | 2
| ｼﾞｸﾛﾛﾒﾀﾝ | mg/l | <0.002 | <0.002 | <0.002 | 11 | <0.002 | <0.002 | <0.002 | 11 |  | ｼﾞｸﾛﾛﾒﾀﾝ | mg/l | <0.002 | <0.002 | <0.002 | 11 | <0.002 | <0.002 | <0.002 | 11 |  | ｼﾞｸﾛﾛﾒﾀﾝ | mg/l | <0.002 | <0.002 | <0.002 | 11 | <0.002 | <0.002 | <0.002 | 11 |  | ｼﾞｸﾛﾛﾒﾀﾝ | mg/l | <0.002 | <0.002 | <0.002 | 12
| 四塩化炭素 | mg/l | <0.0002 | <0.0002 | <0.0002 | 11 | <0.0002 | <0.0002 | <0.0002 | 11 |  | 四塩化炭素 | mg/l | <0.0002 | <0.0002 | <0.0002 | 11 | <0.0002 | <0.0002 | <0.0002 | 11 |  | 四塩化炭素 | mg/l | <0.0002 | <0.0002 | <0.0002 | 11 | <0.0002 | <0.0002 | <0.0002 | 11 |  | 四塩化炭素 | mg/l | <0.0002 | <0.0002 | <0.0002 | 12
| 1,2-ｼﾞｸﾛﾛｴﾀﾝ | mg/l | <0.0004 | <0.0004 | <0.0004 | 11 | <0.0004 | <0.0004 | <0.0004 | 11 |  | 1,2-ｼﾞｸﾛﾛｴﾀﾝ | mg/l | <0.0004 | <0.0004 | <0.0004 | 11 | <0.0004 | <0.0004 | <0.0004 | 11 |  | 1,2-ｼﾞｸﾛﾛｴﾀﾝ | mg/l | <0.0004 | <0.0004 | <0.0004 | 11 | <0.0004 | <0.0004 | <0.0004 | 11 |  | 1,2-ｼﾞｸﾛﾛｴﾀﾝ | mg/l | <0.0004 | <0.0004 | <0.0004 | 12
| 1,1-ｼﾞｸﾛﾛｴﾁﾚﾝ | mg/l | <0.002 | <0.002 | <0.002 | 11 | <0.002 | <0.002 | <0.002 | 11 |  | 1,1-ｼﾞｸﾛﾛｴﾁﾚﾝ | mg/l | <0.002 | <0.002 | <0.002 | 11 | <0.002 | <0.002 | <0.002 | 11 |  | 1,1-ｼﾞｸﾛﾛｴﾁﾚﾝ | mg/l | <0.002 | <0.002 | <0.002 | 11 | <0.002 | <0.002 | <0.002 | 11 |  | 1,1-ｼﾞｸﾛﾛｴﾁﾚﾝ | mg/l | <0.002 | <0.002 | <0.002 | 12
| ｼｽ-1,2-ｼﾞｸﾛﾛｴﾁﾚﾝ | mg/l | <0.004 | <0.004 | <0.004 | 11 | <0.004 | <0.004 | <0.004 | 11 |  | ｼｽ-1,2-ｼﾞｸﾛﾛｴﾁﾚﾝ | mg/l | <0.004 | <0.004 | <0.004 | 11 | <0.004 | <0.004 | <0.004 | 11 |  | ｼｽ-1,2-ｼﾞｸﾛﾛｴﾁﾚﾝ | mg/l | <0.004 | <0.004 | <0.004 | 11 | <0.004 | <0.004 | <0.004 | 11 |  | ｼｽ-1,2-ｼﾞｸﾛﾛｴﾁﾚﾝ | mg/l | <0.004 | <0.004 | <0.004 | 12
| 1,1,1-ﾄﾘｸﾛﾛｴﾀﾝ | mg/l | <0.0005 | <0.0005 | <0.0005 | 11 | <0.0005 | <0.0005 | <0.0005 | 11 |  | 1,1,1-ﾄﾘｸﾛﾛｴﾀﾝ | mg/l | <0.0005 | <0.0005 | <0.0005 | 11 | <0.0005 | <0.0005 | <0.0005 | 11 |  | 1,1,1-ﾄﾘｸﾛﾛｴﾀﾝ | mg/l | <0.0005 | <0.0005 | <0.0005 | 11 | <0.0005 | <0.0005 | <0.0005 | 11 |  | 1,1,1-ﾄﾘｸﾛﾛｴﾀﾝ | mg/l | <0.0005 | <0.0005 | <0.0005 | 12
| 1,1,2-ﾄﾘｸﾛﾛｴﾀﾝ | mg/l | <0.0006 | <0.0006 | <0.0006 | 11 | <0.0006 | <0.0006 | <0.0006 | 11 |  | 1,1,2-ﾄﾘｸﾛﾛｴﾀﾝ | mg/l | <0.0006 | <0.0006 | <0.0006 | 11 | <0.0006 | <0.0006 | <0.0006 | 11 |  | 1,1,2-ﾄﾘｸﾛﾛｴﾀﾝ | mg/l | <0.0006 | <0.0006 | <0.0006 | 11 | <0.0006 | <0.0006 | <0.0006 | 11 |  | 1,1,2-ﾄﾘｸﾛﾛｴﾀﾝ | mg/l | <0.0006 | <0.0006 | <0.0006 | 12
| ﾄﾘｸﾛﾛｴﾁﾚﾝ | mg/l | <0.002 | <0.002 | <0.002 | 11 | <0.002 | <0.002 | <0.002 | 11 |  | ﾄﾘｸﾛﾛｴﾁﾚﾝ | mg/l | <0.002 | <0.002 | <0.002 | 11 | <0.002 | <0.002 | <0.002 | 11 |  | ﾄﾘｸﾛﾛｴﾁﾚﾝ | mg/l | <0.002 | <0.002 | <0.002 | 11 | <0.002 | <0.002 | <0.002 | 11 |  | ﾄﾘｸﾛﾛｴﾁﾚﾝ | mg/l | <0.002 | <0.002 | <0.002 | 12
| ﾃﾄﾗｸﾛﾛｴﾁﾚﾝ | mg/l | <0.0005 | <0.0005 | <0.0005 | 11 | <0.0005 | <0.0005 | <0.0005 | 11 |  | ﾃﾄﾗｸﾛﾛｴﾁﾚﾝ | mg/l | <0.0005 | <0.0005 | <0.0005 | 11 | <0.0005 | <0.0005 | <0.0005 | 11 |  | ﾃﾄﾗｸﾛﾛｴﾁﾚﾝ | mg/l | <0.0005 | <0.0005 | <0.0005 | 11 | <0.0005 | <0.0005 | <0.0005 | 11 |  | ﾃﾄﾗｸﾛﾛｴﾁﾚﾝ | mg/l | <0.0005 | <0.0005 | <0.0005 | 12
| 1,3-ｼﾞｸﾛﾛﾌﾟﾛﾍﾟﾝ | mg/l | <0.0002 | <0.0002 | <0.0002 | 11 | <0.0002 | <0.0002 | <0.0002 | 11 |  | 1,3-ｼﾞｸﾛﾛﾌﾟﾛﾍﾟﾝ | mg/l | <0.0002 | <0.0002 | <0.0002 | 11 | <0.0002 | <0.0002 | <0.0002 | 11 |  | 1,3-ｼﾞｸﾛﾛﾌﾟﾛﾍﾟﾝ | mg/l | <0.0002 | <0.0002 | <0.0002 | 11 | <0.0002 | <0.0002 | <0.0002 | 11 |  | 1,3-ｼﾞｸﾛﾛﾌﾟﾛﾍﾟﾝ | mg/l | <0.0002 | <0.0002 | <0.0002 | 12
| チウラム | mg/l | <0.0006 | <0.0006 | <0.0006 | 10 | <0.0006 | <0.0006 | <0.0006 | 10 |  | チウラム | mg/l | <0.0006 | <0.0006 | <0.0006 | 10 | <0.0006 | <0.0006 | <0.0006 | 10 |  | チウラム | mg/l | <0.0006 | <0.0006 | <0.0006 | 10 | <0.0006 | <0.0006 | <0.0006 | 10 |  | チウラム | mg/l | <0.0006 | <0.0006 | <0.0006 | 11
| シマジン | mg/l | <0.0003 | <0.0003 | <0.0003 | 10 | <0.0003 | <0.0003 | <0.0003 | 10 |  | シマジン | mg/l | <0.0003 | <0.0003 | <0.0003 | 10 | <0.0003 | <0.0003 | <0.0003 | 10 |  | シマジン | mg/l | <0.0003 | <0.0003 | <0.0003 | 10 | <0.0003 | <0.0003 | <0.0003 | 10 |  | シマジン | mg/l | <0.0003 | <0.0003 | <0.0003 | 11
| チオベンカルブ | mg/l | <0.002 | <0.002 | <0.002 | 10 | <0.002 | <0.002 | <0.002 | 10 |  | チオベンカルブ | mg/l | <0.002 | <0.002 | <0.002 | 10 | <0.002 | <0.002 | <0.002 | 10 |  | チオベンカルブ | mg/l | <0.002 | <0.002 | <0.002 | 10 | <0.002 | <0.002 | <0.002 | 10 |  | チオベンカルブ | mg/l | <0.002 | <0.002 | <0.002 | 11
| ベンゼン | mg/l | <0.001 | <0.001 | <0.001 | 11 | <0.001 | <0.001 | <0.001 | 11 |  | ベンゼン | mg/l | <0.001 | <0.001 | <0.001 | 11 | <0.001 | <0.001 | <0.001 | 11 |  | ベンゼン | mg/l | <0.001 | <0.001 | <0.001 | 11 | <0.001 | <0.001 | <0.001 | 11 |  | ベンゼン | mg/l | <0.001 | <0.001 | <0.001 | 12
| セレン | mg/l | <0.002 | <0.002 | <0.002 | 8 | <0.002 | <0.002 | <0.002 | 8 |  | セレン | mg/l | <0.002 | <0.002 | <0.002 | 8 | <0.002 | <0.002 | <0.002 | 8 |  | セレン | mg/l | <0.002 | <0.002 | <0.002 | 8 | <0.002 | <0.002 | <0.002 | 10 |  | セレン | mg/l | <0.002 | <0.002 | <0.002 | 8
| 硝酸性窒素 | mg/l | 1.9 | 0.07 | 0.46 | 12 | 2 | 0.1 | 0.62 | 12 |  | 硝酸性窒素 | mg/l | 5.2 | 0.04 | 1.2 | 11 | 1.2 | 0.45 | 0.85 | 12 |  | 硝酸性窒素 | mg/l | 2 | 0.47 | 1.4 | 12 | 2.6 | 1 | 1.7 | 12 |  | 硝酸性窒素 | mg/l | 1.6 | 0.32 | 0.98 | 12
| 亜硝酸性窒素 | mg/l | <0.01 | <0.01 | <0.01 | 12 | <0.01 | <0.01 | <0.01 | 12 |  | 亜硝酸性窒素 | mg/l | 0.68 | <0.01 | 0.07 | 12 | 0.04 | <0.01 | 0.01 | 12 |  | 亜硝酸性窒素 | mg/l | 0.06 | <0.01 | 0.03 | 12 | 0.15 | <0.01 | 0.07 | 12 |  | 亜硝酸性窒素 | mg/l | 0.08 | <0.01 | 0.02 | 12
| ふっ素 | mg/l | 0.09 | <0.05 | <0.05 | 12 | 0.07 | <0.05 | 0.05 | 12 |  | ふっ素 | mg/l | 0.11 | <0.05 | 0.06 | 12 | 0.12 | <0.05 | 0.08 | 12 |  | ふっ素 | mg/l | 0.18 | <0.05 | 0.08 | 12 | 0.28 | <0.05 | 0.16 | 12 |  | ふっ素 | mg/l | 0.24 | 0.05 | 0.1 | 12
| ほう素 | mg/l | 0.04 | <0.04 | 0.04 | 6 | 0.04 | <0.04 | 0.04 | 6 |  | ほう素 | mg/l | 0.08 | <0.04 | 0.05 | 7 | 0.09 | <0.04 | 0.06 | 7 |  | ほう素 | mg/l | 0.1 | 0.05 | 0.08 | 6 | 0.22 | 0.15 | 0.19 | 6 |  | ほう素 | mg/l | 0.13 | 0.09 | 0.1 | 6
特殊項目 | 銅 | mg/l | <0.01 | <0.01 | <0.01 | 11 | <0.01 | <0.01 | <0.01 | 11 | 特殊項目 | 銅 | mg/l | <0.01 | <0.01 | <0.01 | 12 | 0.06 | <0.01 | 0.02 | 11 | 特殊項目 | 銅 | mg/l | <0.01 | <0.01 | <0.01 | 11 | <0.01 | <0.01 | <0.01 | 11 | 特殊項目 | 銅 | mg/l | <0.01 | <0.01 | <0.01 | 12
| 溶解性鉄 | mg/l | 0.011 | <0.005 | 0.007 | 11 | 0.025 | 0.006 | 0.017 | 11 |  | 溶解性鉄 | mg/l | 0.027 | <0.005 | 0.01 | 11 | 0.068 | 0.008 | 0.025 | 11 |  | 溶解性鉄 | mg/l | 0.14 | 0.009 | 0.064 | 11 | 0.07 | <0.005 | 0.021 | 11 |  | 溶解性鉄 | mg/l | 0.18 | 0.011 | 0.089 | 12
| 溶解性マンガン | mg/l | <0.005 | <0.005 | <0.005 | 11 | 0.008 | <0.005 | 0.007 | 11 |  | 溶解性マンガン | mg/l | 0.027 | <0.005 | 0.011 | 11 | 0.015 | <0.005 | 0.005 | 11 |  | 溶解性マンガン | mg/l | 0.019 | <0.005 | 0.01 | 11 | 0.042 | <0.005 | 0.015 | 11 |  | 溶解性マンガン | mg/l | 0.02 | <0.005 | 0.009 | 12
| クロム | mg/l | <0.005 | <0.005 | <0.005 | 12 | <0.005 | <0.005 | <0.005 | 12 |  | クロム | mg/l | <0.005 | <0.005 | <0.005 | 12 | <0.005 | <0.005 | <0.005 | 11 |  | クロム | mg/l | <0.005 | <0.005 | <0.005 | 12 | 0.007 | <0.005 | 0.005 | 12 |  | クロム | mg/l | <0.005 | <0.005 | <0.005 | 12
| アンモニア性窒素 | mg/l | 0.06 | <0.01 | 0.03 | 6 | 0.17 | <0.01 | 0.05 | 6 |  | アンモニア性窒素 | mg/l | 0.15 | 0.04 | 0.08 | 6 | 0.26 | <0.01 | 0.09 | 6 |  | アンモニア性窒素 | mg/l | 0.15 | 0.11 | 0.13 | 6 | 0.77 | 0.1 | 0.46 | 6 |  | アンモニア性窒素 | mg/l | 0.14 | 0.03 | 0.09 | 6
| リン酸態燐 | mg/l | 0.016 | <0.003 | 0.006 | 12 | 0.093 | <0.003 | 0.01 | 12 |  | リン酸態燐 | mg/l | 0.12 | 0.006 | 0.057 | 12 | 0.12 | 0.014 | 0.05 | 12 |  | リン酸態燐 | mg/l | 0.253 | 0.042 | 0.11 | 12 | 0.41 | 0.087 | 0.21 | 12 |  | リン酸態燐 | mg/l | 0.18 | 0.014 | 0.083 | 12
| 陰イオン界面活性剤 | mg/l | <0.01 | <0.01 | <0.01 | 6 | <0.01 | <0.01 | <0.01 | 6 |  | 陰イオン界面活性剤 | mg/l | 0.1 | 0.05 | 0.07 | 6 | 0.1 | 0.03 | 0.06 | 6 |  | 陰イオン界面活性剤 | mg/l | 0.9 | 0.1 | 0.28 | 6 | 2.2 | 1.4 | 1.7 | 6 |  | 陰イオン界面活性剤 | mg/l | 0.7 | 0.25 | 0.44 | 6
| ｸﾛﾛﾌｨﾙa | mg/l | 0.01 | <0.001 | 0.002 | 12 | [5 empty] | ｸﾛﾛﾌｨﾙa | mg/l | [9 empty] | ｸﾛﾛﾌｨﾙa | mg/l | [9 empty] | ｸﾛﾛﾌｨﾙa | mg/l
| 塩素イオン | mg/l | 2.4 | 1 | 1.3 | 12 | 2.7 | <1.0 | 1.4 | 12 |  | 塩素イオン | mg/l | 16 | 1.5 | 6.7 | 12 | 17 | 1.4 | 8.3 | 11 |  | 塩素イオン | mg/l | 22 | 1.1 | 11.2 | 12 | 36 | 1.9 | 15.8 | 12 |  | 塩素イオン | mg/l | 19 | 2.8 | 11.5 | 12
| 導電率 | ms/m | 7.7 | 3.7 | 4.9 | 12 | 8.3 | 3.9 | 5.8 | 24 |  | 導電率 | ms/m | 19.5 | 7.9 | 12.9 | 24 | 22.6 | 8.27 | 15.1 | 24 |  | 導電率 | ms/m | 30.8 | 18.3 | 22.4 | 24 | 47.6 | 21.3 | 30.6 | 24 |  | 導電率 | ms/m | 31.5 | 14.2 | 22.7 | 24
| 濁度 | 度 | <5 | <5 | <5 | 12 | <5 | <5 | <5 | 12 |  | 濁度 | 度 | <5 | <5 | <5 | 12 | <5 | <5 | <5 | 12 |  | 濁度 | 度 | 6 | <5 | 5 | 12 | 6 | <5 | 5 | 12 |  | 濁度 | 度 | <5 | <5 | <5 | 12
（資料）環境部環境対策課調