## Sheet1
31 環境基準点等の測定結果（平成20年度）
採水場所 |  |  | 単位 | 荒川ダム(能泉湖)(環境基準AA、イ） |  |  |  | 桜橋(荒川)(環境基準AA、イ） |  |  |  | 採水場所 |  |  | 単位 | 千秋橋(荒川)(環境基準B、ハ） |  |  |  | 二川橋(荒川)(環境基準B、ハ） |  |  |  | 採水場所 |  |  | 単位 | 高室橋(鎌田川)(環境基準B、ハ） |  |  |  | 濁川橋(濁川)(環境基準C、ハ） |  |  |  | 採水場所 |  |  | 単位 | 砂田橋(濁川)(環境基準C、ハ）
区 分 |  |  |  | 最大値 | 最小値 | 平均値 | 測定回数 | 最大値 | 最小値 | 平均値 | 測定回数 | 区 分 |  |  |  | 最大値 | 最小値 | 平均値 | 測定回数 | 最大値 | 最小値 | 平均値 | 測定回数 | 区 分 |  |  |  | 最大値 | 最小値 | 平均値 | 測定回数 | 最大値 | 最小値 | 平均値 | 測定回数 | 区 分 |  |  |  | 最大値 | 最小値 | 平均値 | 測定回数
一般項目 | 気 温 |  | ℃ | 28.6 | 5.3 | 17.9 | 12 | 31.3 | 2.6 | 18.9 | 24 | 一般項目 | 気 温 |  | ℃ | 33.6 | 3.7 | 19.8 | 24 | 31.5 | 2.3 | 18.1 | 24 | 一般項目 | 気 温 |  | ℃ | 31.7 | 5.8 | 19.9 | 24 | 32 | 4.1 | 18.7 | 24 | 一般項目 | 気 温 |  | ℃ | 32.4 | 3.3 | 20.3 | 24
| 水 温 |  | ℃ | 27.1 | 4.8 | 15.2 | 12 | 3.3 | 3.3 | 12.4 | 24 |  | 水 温 |  | ℃ | 26.1 | 5.9 | 15.6 | 24 | 31.4 | 6 | 18 | 24 |  | 水 温 |  | ℃ | 26.8 | 8.1 | 17.5 | 24 | 29.3 | 6.6 | 17.9 | 24 |  | 水 温 |  | ℃ | 30.5 | 6.9 | 19 | 24
| 河川 | 流量 | ｍ3/ｓ |  |  |  |  | 2.9 | 0.1 | 1.2 | 12 |  | 河川 | 流量 | ｍ3/ｓ |  |  |  |  | 3.2 | 0.44 | 1.6 | 12 |  | 河川 | 流量 | ｍ3/ｓ |  |  |  |  | 3.3 | 1.6 | 2.1 | 12 |  | 河川 | 流量 | ｍ3/ｓ | 0.21 | 0.04 | 0.1 | 12
|  | 透視度 | ｃｍ |  |  |  |  | >100 | >100 | >100 | 24 |  |  | 透視度 | ｃｍ | >100 | 82 | 98 | 24 | >100 | 80 | 84 | 24 |  |  | 透視度 | ｃｍ | 90 | 46 | 66 | 24 | 70 | 25 | 48 | 24 |  |  | 透視度 | ｃｍ | >100 | 25 | 67 | 24
| 湖沼 | 透明度 | ｍ | 6.5 | 3 | 4.9 | 10 | [5 empty] | 湖沼 | 透明度 | ｍ | [9 empty] | 湖沼 | 透明度 | ｍ | [9 empty] | 湖沼 | 透明度 | ｍ
生活環境項目 | pH |  | - | 7.8 | 7.1 | 7.4 | 12 | 9.2 | 7 | 7.5 | 24 | 生活環境項目 | pH |  | - | 8.3 | 7.3 | 7.7 | 24 | 9.5 | 7.5 | 8.2 | 24 | 生活環境項目 | pH |  | - | 7.7 | 7.2 | 7.5 | 24 | 7.7 | 7 | 7.3 | 24 | 生活環境項目 | pH |  | - | 9.2 | 7.4 | 8.1 | 24
| DO |  | mg/l | 11 | 7.4 | 9.1 | 12 | 12.6 | 8.2 | 10.2 | 24 |  | DO |  | mg/l | 13.2 | 8.4 | 10.3 | 24 | 16 | 7.6 | 11.2 | 24 |  | DO |  | mg/l | 11.6 | 8.2 | 9.5 | 24 | 9.6 | 5.6 | 7.9 | 24 |  | DO |  | mg/l | 14.4 | 5.6 | 9.8 | 24
| BOD |  | mg/l | 1 | <0.5 | 0.7 | 12 | 0.9 | <0.5 | 0.6 | 24 |  | BOD |  | mg/l | 1.7 | 0.6 | 1.1 | 24 | 2.8 | 0.6 | 1.2 | 24 |  | BOD |  | mg/l | 3.7 | 0.8 | 1.6 | 24 | 4.6 | 1.6 | 3 | 24 |  | BOD |  | mg/l | 3.1 | 1.1 | 2 | 24
| COD |  | mg/l | 2.4 | 1.6 | 1.9 | 12 | 2.2 | 1.2 | 1.7 | 24 |  | COD |  | mg/l | 3.4 | 2 | 2.5 | 24 | 4 | 2.2 | 2.9 | 24 |  | COD |  | mg/l | 5.2 | 2 | 3.1 | 24 | 6 | 3.6 | 4.5 | 24 |  | COD |  | mg/l | 5.8 | 2.6 | 4.3 | 24
| SS |  | mg/l | 1 | <1 | 1 | 12 | 2 | <1 | 1.1 | 24 |  | SS |  | mg/l | 7 | 1 | 1 | 24 | 9 | <1 | 2 | 24 |  | SS |  | mg/l | 24 | 2 | 6 | 24 | 34 | 7 | 14 | 24 |  | SS |  | mg/l | 18 | 3 | 8 | 24
| 大腸菌群数 |  | MPN/100ml | 14 | 0 | 5 | 12 | 2400 | 20 | 560 | 24 |  | 大腸菌群数 |  | MPN/100ml | 35000 | 3100 | 9100 | 24 | 24000 | 200 | 5600 | 24 |  | 大腸菌群数 |  | MPN/100ml | 160000 | 1700 | 51000 | 24 | 160000 | 4900 | 45000 | 24 |  | 大腸菌群数 |  | MPN/100ml | 92000 | 3300 | 21000 | 24
| 全窒素 |  | mg/l | 0.92 | 0.29 | 0.52 | 12 | 1 | 0.28 | 0.5 | 12 |  | 全窒素 |  | mg/l | 1.5 | 0.48 | 1.1 | 12 | 1.5 | 0.16 | 0.93 | 12 |  | 全窒素 |  | mg/l | 2 | 0.64 | 1.44 | 12 | 3.5 | 1.9 | 2.5 | 12 |  | 全窒素 |  | mg/l | 3.2 | 0.13 | 1.1 | 12
| 全燐 |  | mg/l | 0.074 | <0.003 | 0.008 | 12 | 0.062 | <0.003 | 0.015 | 12 |  | 全燐 |  | mg/l | 0.121 | 0.05 | 0.086 | 12 | 0.28 | 0.058 | 0.097 | 12 |  | 全燐 |  | mg/l | 0.18 | 0.1 | 0.134 | 12 | 0.39 | 0.23 | 0.298 | 12 |  | 全燐 |  | mg/l | 0.21 | 0.1 | 0.165 | 12
| 全亜鉛 |  | mg/l | 0.012 | <0.001 | 0.005 | 6 | 0.011 | <0.001 | 0.005 | 6 |  | 亜鉛 |  | mg/l | 0.01 | <0.001 | 0.006 | 6 | 0.023 | <0.001 | 0.006 | 6 |  | 亜鉛 |  | mg/l | 0.012 | <0.001 | 0.004 | 6 | 0.016 | <0.001 | 0.006 | 6 |  | 亜鉛 |  | mg/l | 0.008 | <0.001 | 0.004 | 6
健 康 項 目 | カドミウム |  | mg/l | <0.001 | <0.001 | <0.001 | 7 | <0.001 | <0.001 | <0.001 | 7 | 健 康 項 目 | カドミウム |  | mg/l | <0.001 | <0.001 | <0.001 | 7 | <0.001 | <0.001 | <0.001 | 7 | 健 康 項 目 | カドミウム |  | mg/l | <0.001 | <0.001 | <0.001 | 7 | <0.001 | <0.001 | <0.001 | 7 | 健 康 項 目 | カドミウム |  | mg/l | <0.001 | <0.001 | <0.001 | 7
| 全シアン |  | mg/l | nd | nd | nd | 7 | nd | nd | nd | 7 |  | 全シアン |  | mg/l | nd | nd | nd | 7 | nd | nd | nd | 7 |  | 全シアン |  | mg/l | nd | nd | nd | 7 | nd | nd | nd | 7 |  | 全シアン |  | mg/l | nd | nd | nd | 7
| 鉛 |  | mg/l | <0.005 | <0.005 | <0.005 | 7 | <0.005 | <0.005 | <0.005 | 7 |  | 鉛 |  | mg/l | <0.005 | <0.005 | <0.005 | 7 | <0.005 | <0.005 | <0.005 | 7 |  | 鉛 |  | mg/l | <0.005 | <0.005 | <0.005 | 7 | <0.005 | <0.005 | <0.005 | 7 |  | 鉛 |  | mg/l | <0.005 | <0.005 | <0.005 | 7
| 六価クロム |  | mg/l | <0.02 | <0.02 | <0.02 | 7 | <0.02 | <0.02 | <0.02 | 7 |  | 六価クロム |  | mg/l | <0.02 | <0.02 | <0.02 | 7 | <0.02 | <0.02 | <0.02 | 7 |  | 六価クロム |  | mg/l | <0.02 | <0.02 | <0.02 | 7 | <0.02 | <0.02 | <0.02 | 7 |  | 六価クロム |  | mg/l | <0.02 | <0.02 | <0.02 | 7
| 砒素 |  | mg/l | <0.005 | <0.005 | <0.005 | 7 | <0.005 | <0.005 | <0.005 | 7 |  | ヒ素 |  | mg/l | <0.005 | <0.005 | <0.005 | 7 | <0.005 | <0.005 | <0.005 | 7 |  | ヒ素 |  | mg/l | <0.005 | <0.005 | <0.005 | 7 | <0.005 | <0.005 | <0.005 | 7 |  | ヒ素 |  | mg/l | <0.005 | <0.005 | <0.005 | 7
| 総水銀 |  | mg/l | <0.0005 | <0.0005 | <0.0005 | 7 | <0.0005 | <0.0005 | <0.0005 | 7 |  | 総水銀 |  | mg/l | <0.0005 | <0.0005 | <0.0005 | 7 | <0.0005 | <0.0005 | <0.0005 | 7 |  | 総水銀 |  | mg/l | <0.0005 | <0.0005 | <0.0005 | 7 | <0.0005 | <0.0005 | <0.0005 | 7 |  | 総水銀 |  | mg/l | <0.0005 | <0.0005 | <0.0005 | 7
| アルキル水銀 |  | mg/l |  |  |  | 0 |  |  |  | 0 |  | アルキル水銀 |  | mg/l |  |  |  | 0 |  |  |  | 0 |  | アルキル水銀 |  | mg/l |  |  |  | 0 |  |  |  | 0 |  | アルキル水銀 |  | mg/l |  |  |  | 0
| PCB |  | mg/l | nd | nd | nd | 3 | nd | nd | nd | 3 |  | PCB |  | mg/l | nd | nd | nd | 3 | nd | nd | nd | 3 |  | PCB |  | mg/l | nd | nd | nd | 3 | nd | nd | nd | 3 |  | PCB |  | mg/l | nd | nd | nd | 3
| ｼﾞｸﾛﾛﾒﾀﾝ |  | mg/l | <0.002 | <0.002 | <0.002 | 3 | <0.002 | <0.002 | <0.002 | 3 |  | ｼﾞｸﾛﾛﾒﾀﾝ |  | mg/l | <0.002 | <0.002 | <0.002 | 3 | <0.002 | <0.002 | <0.002 | 3 |  | ｼﾞｸﾛﾛﾒﾀﾝ |  | mg/l | <0.002 | <0.002 | <0.002 | 3 | <0.002 | <0.002 | <0.002 | 3 |  | ｼﾞｸﾛﾛﾒﾀﾝ |  | mg/l | <0.002 | <0.002 | <0.002 | 3
| 四塩化炭素 |  | mg/l | <0.0002 | <0.0002 | <0.0002 | 3 | <0.0002 | <0.0002 | <0.0002 | 3 |  | 四塩化炭素 |  | mg/l | <0.0002 | <0.0002 | <0.0002 | 3 | <0.0002 | <0.0002 | <0.0002 | 3 |  | 四塩化炭素 |  | mg/l | <0.0002 | <0.0002 | <0.0002 | 3 | <0.0002 | <0.0002 | <0.0002 | 3 |  | 四塩化炭素 |  | mg/l | <0.0002 | <0.0002 | <0.0002 | 3
| 1,2-ｼﾞｸﾛﾛｴﾀﾝ |  | mg/l | <0.0004 | <0.0004 | <0.0004 | 3 | <0.0004 | <0.0004 | <0.0004 | 3 |  | 1,2-ｼﾞｸﾛﾛｴﾀﾝ |  | mg/l | <0.0004 | <0.0004 | <0.0004 | 3 | <0.0004 | <0.0004 | <0.0004 | 3 |  | 1,2-ｼﾞｸﾛﾛｴﾀﾝ |  | mg/l | <0.0004 | <0.0004 | <0.0004 | 3 | <0.0004 | <0.0004 | <0.0004 | 3 |  | 1,2-ｼﾞｸﾛﾛｴﾀﾝ |  | mg/l | <0.0004 | <0.0004 | <0.0004 | 3
| 1,1-ｼﾞｸﾛﾛｴﾁﾚﾝ |  | mg/l | <0.002 | <0.002 | <0.002 | 3 | <0.002 | <0.002 | <0.002 | 3 |  | 1,1-ｼﾞｸﾛﾛｴﾁﾚﾝ |  | mg/l | <0.002 | <0.002 | <0.002 | 3 | <0.002 | <0.002 | <0.002 | 3 |  | 1,1-ｼﾞｸﾛﾛｴﾁﾚﾝ |  | mg/l | <0.002 | <0.002 | <0.002 | 3 | <0.002 | <0.002 | <0.002 | 3 |  | 1,1-ｼﾞｸﾛﾛｴﾁﾚﾝ |  | mg/l | <0.002 | <0.002 | <0.002 | 3
| ｼｽ-1,2-ｼﾞｸﾛﾛｴﾁﾚﾝ |  | mg/l | <0.004 | <0.004 | <0.004 | 3 | <0.004 | <0.004 | <0.004 | 3 |  | ｼｽ-1,2-ｼﾞｸﾛﾛｴﾁﾚﾝ |  | mg/l | <0.004 | <0.004 | <0.004 | 3 | <0.004 | <0.004 | <0.004 | 3 |  | ｼｽ-1,2-ｼﾞｸﾛﾛｴﾁﾚﾝ |  | mg/l | <0.004 | <0.004 | <0.004 | 3 | <0.004 | <0.004 | <0.004 | 3 |  | ｼｽ-1,2-ｼﾞｸﾛﾛｴﾁﾚﾝ |  | mg/l | <0.004 | <0.004 | <0.004 | 3
| 1,1,1-ﾄﾘｸﾛﾛｴﾀﾝ |  | mg/l | <0.0005 | <0.0005 | <0.0005 | 3 | <0.0005 | <0.0005 | <0.0005 | 3 |  | 1,1,1-ﾄﾘｸﾛﾛｴﾀﾝ |  | mg/l | <0.0005 | <0.0005 | <0.0005 | 3 | <0.0005 | <0.0005 | <0.0005 | 3 |  | 1,1,1-ﾄﾘｸﾛﾛｴﾀﾝ |  | mg/l | <0.0005 | <0.0005 | <0.0005 | 3 | <0.0005 | <0.0005 | <0.0005 | 3 |  | 1,1,1-ﾄﾘｸﾛﾛｴﾀﾝ |  | mg/l | <0.0005 | <0.0005 | <0.0005 | 3
| 1,1,2-ﾄﾘｸﾛﾛｴﾀﾝ |  | mg/l | <0.0006 | <0.0006 | <0.0006 | 3 | <0.0006 | <0.0006 | <0.0006 | 3 |  | 1,1,2-ﾄﾘｸﾛﾛｴﾀﾝ |  | mg/l | <0.0006 | <0.0006 | <0.0006 | 3 | <0.0006 | <0.0006 | <0.0006 | 3 |  | 1,1,2-ﾄﾘｸﾛﾛｴﾀﾝ |  | mg/l | <0.0006 | <0.0006 | <0.0006 | 3 | <0.0006 | <0.0006 | <0.0006 | 3 |  | 1,1,2-ﾄﾘｸﾛﾛｴﾀﾝ |  | mg/l | <0.0006 | <0.0006 | <0.0006 | 3
| ﾄﾘｸﾛﾛｴﾁﾚﾝ |  | mg/l | <0.002 | <0.002 | <0.002 | 3 | <0.002 | <0.002 | <0.002 | 3 |  | ﾄﾘｸﾛﾛｴﾁﾚﾝ |  | mg/l | <0.002 | <0.002 | <0.002 | 3 | <0.002 | <0.002 | <0.002 | 3 |  | ﾄﾘｸﾛﾛｴﾁﾚﾝ |  | mg/l | <0.002 | <0.002 | <0.002 | 3 | <0.002 | <0.002 | <0.002 | 3 |  | ﾄﾘｸﾛﾛｴﾁﾚﾝ |  | mg/l | <0.002 | <0.002 | <0.002 | 3
| ﾃﾄﾗｸﾛﾛｴﾁﾚﾝ |  | mg/l | <0.0005 | <0.0005 | <0.0005 | 3 | <0.0005 | <0.0005 | <0.0005 | 3 |  | ﾃﾄﾗｸﾛﾛｴﾁﾚﾝ |  | mg/l | <0.0005 | <0.0005 | <0.0005 | 3 | <0.0005 | <0.0005 | <0.0005 | 3 |  | ﾃﾄﾗｸﾛﾛｴﾁﾚﾝ |  | mg/l | <0.0005 | <0.0005 | <0.0005 | 3 | <0.0005 | <0.0005 | <0.0005 | 3 |  | ﾃﾄﾗｸﾛﾛｴﾁﾚﾝ |  | mg/l | <0.0005 | <0.0005 | <0.0005 | 3
| 1,3-ｼﾞｸﾛﾛﾌﾟﾛﾍﾟﾝ |  | mg/l | <0.0002 | <0.0002 | <0.0002 | 3 | <0.0002 | <0.0002 | <0.0002 | 3 |  | 1,3-ｼﾞｸﾛﾛﾌﾟﾛﾍﾟﾝ |  | mg/l | <0.0002 | <0.0002 | <0.0002 | 3 | <0.0002 | <0.0002 | <0.0002 | 3 |  | 1,3-ｼﾞｸﾛﾛﾌﾟﾛﾍﾟﾝ |  | mg/l | <0.0002 | <0.0002 | <0.0002 | 3 | <0.0002 | <0.0002 | <0.0002 | 3 |  | 1,3-ｼﾞｸﾛﾛﾌﾟﾛﾍﾟﾝ |  | mg/l | <0.0002 | <0.0002 | <0.0002 | 3
| チウラム |  | mg/l | <0.0006 | <0.0006 | <0.0006 | 2 | <0.0006 | <0.0006 | <0.0006 | 2 |  | チウラム |  | mg/l | <0.0006 | <0.0006 | <0.0006 | 2 | <0.0006 | <0.0006 | <0.0006 | 2 |  | チウラム |  | mg/l | <0.0006 | <0.0006 | <0.0006 | 2 | <0.0006 | <0.0006 | <0.0006 | 2 |  | チウラム |  | mg/l | <0.0006 | <0.0006 | <0.0006 | 2
| シマジン |  | mg/l | <0.0003 | <0.0003 | <0.0003 | 2 | <0.0003 | <0.0003 | <0.0003 | 2 |  | シマジン |  | mg/l | <0.0003 | <0.0003 | <0.0003 | 2 | <0.0003 | <0.0003 | <0.0003 | 2 |  | シマジン |  | mg/l | <0.0003 | <0.0003 | <0.0003 | 2 | <0.0003 | <0.0003 | <0.0003 | 2 |  | シマジン |  | mg/l | <0.0003 | <0.0003 | <0.0003 | 2
| チオベンカルブ |  | mg/l | <0.002 | <0.002 | <0.002 | 2 | <0.002 | <0.002 | <0.002 | 2 |  | チオベンカルブ |  | mg/l | <0.002 | <0.002 | <0.002 | 2 | <0.002 | <0.002 | <0.002 | 2 |  | チオベンカルブ |  | mg/l | <0.002 | <0.002 | <0.002 | 2 | <0.002 | <0.002 | <0.002 | 2 |  | チオベンカルブ |  | mg/l | <0.002 | <0.002 | <0.002 | 2
| ベンゼン |  | mg/l | <0.001 | <0.001 | <0.001 | 3 | <0.001 | <0.001 | <0.001 | 3 |  | ベンゼン |  | mg/l | <0.001 | <0.001 | <0.001 | 3 | <0.001 | <0.001 | <0.001 | 3 |  | ベンゼン |  | mg/l | <0.001 | <0.001 | <0.001 | 3 | <0.001 | <0.001 | <0.001 | 3 |  | ベンゼン |  | mg/l | <0.001 | <0.001 | <0.001 | 3
| セレン |  | mg/l | <0.002 | <0.002 | <0.002 | 2 | <0.002 | <0.002 | <0.002 | 2 |  | セレン |  | mg/l | <0.002 | <0.002 | <0.002 | 2 | <0.002 | <0.002 | <0.002 | 2 |  | セレン |  | mg/l | <0.002 | <0.002 | <0.002 | 2 | <0.002 | <0.002 | <0.002 | 2 |  | セレン |  | mg/l | <0.002 | <0.002 | <0.002 | 2
| 硝酸性窒素 |  | mg/l | 0.59 | 0.24 | 0.35 | 12 | 0.59 | 0.25 | 0.39 | 12 |  | 硝酸性窒素 |  | mg/l | 1.1 | 0.58 | 0.95 | 12 | 1.2 | 0.34 | 0.85 | 12 |  | 硝酸性窒素 |  | mg/l | 1.4 | 1 | 1.2 | 12 | 2.1 | 0.68 | 1.6 | 12 |  | 硝酸性窒素 |  | mg/l | 1.3 | 0.32 | 0.77 | 12
| 亜硝酸性窒素 |  | mg/l | <0.02 | <0.02 | <0.02 | 12 | <0.02 | <0.02 | <0.02 | 12 |  | 亜硝酸性窒素 |  | mg/l | 0.03 | <0.02 | 0.02 | 12 | 0.04 | <0.02 | 0.02 | 12 |  | 亜硝酸性窒素 |  | mg/l | 0.04 | <0.02 | 0.02 | 12 | 0.14 | <0.02 | 0.08 | 12 |  | 亜硝酸性窒素 |  | mg/l | <0.02 | <0.02 | <0.02 | 12
| 硝酸性窒素及び亜硝酸性窒素 |  | mg/l | 0.61 | 0.26 | 0.37 | 12 | 0.61 | 0.27 | 0.41 | 12 |  | 硝酸性窒素及び亜硝酸性窒素 |  | mg/l | 1.1 | 0.6 | 0.96 | 12 | 1.2 | 0.36 | 0.86 | 12 |  | 硝酸性窒素及び亜硝酸性窒素 |  | mg/l | 1.4 | 1 | 1.2 | 12 | 2.2 | 0.7 | 1.7 | 12 |  | 硝酸性窒素及び亜硝酸性窒素 |  | mg/l | 1.3 | 0.34 | 0.78 | 12
| ふっ素 |  | mg/l | 0.05 | <0.05 | 0.05 | 12 | 0.06 | <0.05 | 0.05 | 12 |  | ふっ素 |  | mg/l | 0.13 | <0.05 | 0.08 | 12 | 0.16 | <0.05 | 0.09 | 12 |  | ふっ素 |  | mg/l | 0.1 | <0.05 | 0.06 | 12 | 0.29 | <0.05 | 0.15 | 12 |  | ふっ素 |  | mg/l | 0.23 | 0.07 | 0.12 | 12
| ほう素 |  | mg/l | <0.04 | <0.04 | <0.04 | 12 | 0.05 | <0.04 | 0.04 | 12 |  | ほう素 |  | mg/l | 0.12 | <0.04 | 0.07 | 12 | 0.12 | <0.04 | 0.06 | 12 |  | ほう素 |  | mg/l | 0.1 | <0.04 | 0.07 | 12 | 0.23 | 0.08 | 0.17 | 12 |  | ほう素 |  | mg/l | 0.19 | 0.06 | 0.12 | 12
特殊項目 | 銅 |  | mg/l | <0.01 | <0.01 | <0.01 | 3 | <0.01 | <0.01 | <0.01 | 3 | 特殊項目 | 銅 |  | mg/l | <0.01 | <0.01 | <0.01 | 3 | <0.01 | <0.01 | <0.01 | 3 | 特殊項目 | 銅 |  | mg/l | <0.01 | <0.01 | <0.01 | 3 | <0.01 | <0.01 | <0.01 | 3 | 特殊項目 | 銅 |  | mg/l | <0.01 | <0.01 | <0.01 | 3
| 溶解性鉄 |  | mg/l | 0.11 | <0.005 | 0.05 | 5 | 0.12 | <0.005 | 0.03 | 5 |  | 溶解性鉄 |  | mg/l | 0.14 | <0.005 | 0.06 | 5 | 0.16 | 0.012 | 0.068 | 4 |  | 溶解性鉄 |  | mg/l | 0.16 | <0.005 | 0.05 | 5 | 0.18 | <0.005 | 0.075 | 5 |  | 溶解性鉄 |  | mg/l | 0.17 | <0.005 | 0.05 | 5
| 溶解性マンガン |  | mg/l | 0.011 | <0.005 | 0.007 | 5 | 0.01 | <0.005 | 0.006 | 5 |  | 溶解性マンガン |  | mg/l | 0.044 | <0.005 | 0.02 | 5 | 0.162 | <0.005 | 0.053 | 5 |  | 溶解性マンガン |  | mg/l | 0.12 | <0.005 | 0.043 | 5 | 0.064 | <0.005 | 0.03 | 5 |  | 溶解性マンガン |  | mg/l | 0.038 | <0.005 | 0.018 | 5
| クロム |  | mg/l | 0.015 | <0.005 | 0.006 | 7 | 0.012 | <0.005 | 0.006 | 7 |  | クロム |  | mg/l | <0.005 | <0.005 | <0.005 | 7 | <0.005 | <0.005 | <0.005 | 7 |  | クロム |  | mg/l | 0.007 | <0.005 | 0.005 | 7 | <0.005 | <0.005 | <0.005 | 7 |  | クロム |  | mg/l | <0.005 | <0.005 | <0.005 | 7
| アンモニア性窒素 |  | mg/l | 0.06 | <0.02 | 0.03 | 7 | 0.07 | <0.02 | 0.03 | 7 |  | アンモニア性窒素 |  | mg/l | 0.23 | <0.02 | 0.05 | 7 | 0.15 | <0.02 | 0.06 | 7 |  | アンモニア性窒素 |  | mg/l | 0.28 | 0.02 | 0.08 | 7 | 0.58 | 0.21 | 0.4 | 7 |  | アンモニア性窒素 |  | mg/l | 0.19 | <0.02 | 0.09 | 7
| 燐酸態燐 |  | mg/l | 0.038 | <0.003 | 0.01 | 12 | 0.043 | <0.003 | 0.009 | 12 |  | 燐酸態燐 |  | mg/l | 0.095 | 0.021 | 0.053 | 12 | 0.22 | 0.008 | 0.053 | 12 |  | 燐酸態燐 |  | mg/l | 0.101 | 0.039 | 0.082 | 12 | 0.3 | 0.1 | 0.2 | 12 |  | 燐酸態燐 |  | mg/l | 0.15 | 0.043 | 0.111 | 12
| 陰イオン界面活性剤 |  | mg/l | 0.07 | 0.08 | 0.03 | 6 | 0.07 | <0.01 | 0.04 | 6 |  | 陰イオン界面活性剤 |  | mg/l | 0.23 | 0.08 | 0.13 | 6 | 0.23 | 0.07 | 0.16 | 6 |  | 陰イオン界面活性剤 |  | mg/l | 0.14 | 0.08 | 0.12 | 6 | 0.25 | 0.11 | 0.19 | 6 |  | 陰イオン界面活性剤 |  | mg/l | 0.46 | 0.08 | 0.25 | 6
| ｸﾛﾛﾌｨﾙa |  | mg/l | 0.051 | <0.001 | 0.021 | 12 |  |  |  | 0 |  | ｸﾛﾛﾌｨﾙa |  | mg/l |  |  |  | 0 |  |  |  | 0 |  | ｸﾛﾛﾌｨﾙa |  | mg/l |  |  |  | 0 |  |  |  | 0 |  | ｸﾛﾛﾌｨﾙa |  | mg/l |  |  |  | 0
| 塩素イオン |  | mg/l | 2.1 | 1 | 1.6 | 12 | 3 | 1.1 | 1.8 | 12 |  | 塩素イオン |  | mg/l | 15 | 4.6 | 8.8 | 12 | 15 | 6.4 | 10 | 12 |  | 塩素イオン |  | mg/l | 15 | 10 | 12 | 12 | 27 | 6.4 | 18 | 12 |  | 塩素イオン |  | mg/l | 19 | 1.2 | 11 | 12
| 導電率 |  | mS/m | 6.5 | 4.3 | 5.2 | 12 | 7.1 | 4.1 | 5.5 | 24 |  | 導電率 |  | mS/m | 20.7 | 10.5 | 13.3 | 24 | 21.2 | 11.4 | 15.5 | 24 |  | 導電率 |  | mS/m | 26.2 | 2.2 | 19.8 | 24 | 46.1 | 21.1 | 28.3 | 24 |  | 導電率 |  | mS/m | 31.7 | 17.1 | 24.5 | 24
| 濁度 |  | 度 | <5 | <5 | <5 | 12 | <5 | <5 | <5 | 12 |  | 濁度 |  | 度 | <5 | <5 | <5 | 12 | <5 | <5 | <5 | 12 |  | 濁度 |  | 度 | <5 | <5 | <5 | 12 | 5 | <5 | <5 | 12 |  | 濁度 |  | 度 | <5 | <5 | <5 | 12
（資料）環境部環境総室環境保全課調