## Sheet1
31 環境基準点等の測定結果（平成21年度）
採水場所 |  |  | 単位 | 荒川ダム(能泉湖)(環境基準AA、イ） |  |  |  | 桜橋(荒川)(環境基準AA、イ） |  |  |  | 採水場所 |  |  | 単位 | 千秋橋(荒川)(環境基準B、ハ） |  |  |  | 二川橋(荒川)(環境基準B、ハ） |  |  |  | 採水場所 |  |  | 単位 | 高室橋(鎌田川)(環境基準B、ハ） |  |  |  | 濁川橋(濁川)(環境基準C、ハ） |  |  |  | 採水場所 |  |  | 単位 | 砂田橋(濁川)(環境基準C、ハ）
区 分 |  |  |  | 最大値 | 最小値 | 平均値 | 測定回数 | 最大値 | 最小値 | 平均値 | 測定回数 | 区 分 |  |  |  | 最大値 | 最小値 | 平均値 | 測定回数 | 最大値 | 最小値 | 平均値 | 測定回数 | 区 分 |  |  |  | 最大値 | 最小値 | 平均値 | 測定回数 | 最大値 | 最小値 | 平均値 | 測定回数 | 区 分 |  |  |  | 最大値 | 最小値 | 平均値 | 測定回数
一般項目 | 気 温 |  | ℃ | 29.8 | 1.3 | 18.7 | 12 | 30.6 | 1.7 | 19.1 | 24 | 一般項目 | 気 温 |  | ℃ | 33.2 | 2.5 | 19.6 | 24 | 30.2 | 1.6 | 17.6 | 24 | 一般項目 | 気 温 |  | ℃ | 31 | 2.4 | 18.8 | 24 | 31.2 | 1.3 | 18 | 24 | 一般項目 | 気 温 |  | ℃ | 32.7 | 2.9 | 20.3 | 24
| 水 温 |  | ℃ | 25.1 | 3.4 | 14.7 | 12 | 20.4 | 2.9 | 12.1 | 24 |  | 水 温 |  | ℃ | 24.7 | 4.4 | 15.4 | 24 | 31.2 | 4.4 | 17.3 | 24 |  | 水 温 |  | ℃ | 25.6 | 7.7 | 17.5 | 24 | 27.6 | 6.1 | 17.8 | 24 |  | 水 温 |  | ℃ | 30.2 | 5.6 | 18.8 | 24
| 河川 | 流量 | ｍ3/ｓ |  |  |  | 0 | 3.51 | 0.4 | 1.64 | 12 |  | 河川 | 流量 | ｍ3/ｓ |  |  |  | 0 | 4.4 | 0.38 | 1.83 | 12 |  | 河川 | 流量 | ｍ3/ｓ |  |  |  | 0 | 3.58 | 1.55 | 2.21 | 12 |  | 河川 | 流量 | ｍ3/ｓ | 0.34 | 0.03 | 0.14 | 12
|  | 透視度 | ｃｍ |  |  |  | 0 | >100 | 91 | 100 | 24 |  |  | 透視度 | ｃｍ | >100 | 13 | 79 | 24 | >100 | 43 | 91 | 24 |  |  | 透視度 | ｃｍ | >100 | 35 | 80 | 24 | 83 | 30 | 53 | 24 |  |  | 透視度 | ｃｍ | >100 | 13 | 66 | 24
| 湖沼 | 透明度 | ｍ | 7 | 2 | 3.9 | 12 |  |  |  | 0 |  | 湖沼 | 透明度 | ｍ |  |  |  | 0 |  |  |  | 0 |  | 湖沼 | 透明度 | ｍ |  |  |  | 0 |  |  |  | 0 |  | 湖沼 | 透明度 | ｍ |  |  |  | 0
生活環境項目 | pH |  | - | 7.9 | 6.9 | 7.5 | 12 | 7.8 | 7.3 | 7.6 | 24 | 生活環境項目 | pH |  | - | 8.2 | 7.5 | 7.8 | 24 | 8.7 | 7.7 | 8.1 | 24 | 生活環境項目 | pH |  | - | 7.8 | 7.3 | 7.6 | 24 | 8 | 7.1 | 7.4 | 24 | 生活環境項目 | pH |  | - | 8.9 | 7.7 | 8.3 | 24
| DO |  | mg/l | 12 | 7.6 | 9 | 12 | 13 | 8.4 | 10 | 24 |  | DO |  | mg/l | 13 | 8.4 | 10 | 24 | 15 | 8.4 | 11 | 24 |  | DO |  | mg/l | 11 | 8.4 | 9.5 | 24 | 9.7 | 6.1 | 7.6 | 24 |  | DO |  | mg/l | 14 | 8.3 | 9.9 | 24
| BOD |  | mg/l | 1.5 | 0.5 | 0.9 | 12 | 0.7 | <0.5 | 0.6 | 24 |  | BOD |  | mg/l | 1.6 | 0.7 | 1.3 | 24 | 1.8 | 0.7 | 1.1 | 24 |  | BOD |  | mg/l | 2.5 | 1.1 | 1.8 | 24 | 4.6 | 2 | 3.5 | 24 |  | BOD |  | mg/l | 4.1 | 1.4 | 2.3 | 24
| COD |  | mg/l | 2.8 | 1.6 | 2.3 | 12 | 3.5 | 1.6 | 2 | 24 |  | COD |  | mg/l | 3.7 | 2.1 | 2.8 | 24 | 3.8 | 2.5 | 2.9 | 24 |  | COD |  | mg/l | 4 | 3 | 3.5 | 24 | 6 | 4.1 | 4.8 | 24 |  | COD |  | mg/l | 6.9 | 4 | 4.9 | 24
| SS |  | mg/l | 1 | <1 | 1 | 12 | 6 | <1 | 2 | 24 |  | SS |  | mg/l | 9 | 1 | 5 | 24 | 11 | 1 | 4 | 24 |  | SS |  | mg/l | 14 | 3 | 8 | 24 | 31 | 7 | 17 | 24 |  | SS |  | mg/l | 38 | 2 | 16 | 24
| 大腸菌群数 |  | MPN/100ml | 49 | 2 | 10 | 12 | 3400 | 120 | 700 | 24 |  | 大腸菌群数 |  | MPN/100ml | 20000 | 1200 | 11000 | 24 | 12000 | 530 | 4500 | 24 |  | 大腸菌群数 |  | MPN/100ml | 45000 | 13000 | 28000 | 24 | 150000 | 26000 | 50000 | 24 |  | 大腸菌群数 |  | MPN/100ml | 55000 | 7900 | 22000 | 24
| 全窒素 |  | mg/l | 1.3 | 0.31 | 0.64 | 12 | 1.4 | 0.26 | 0.65 | 12 |  | 全窒素 |  | mg/l | 2.6 | 0.8 | 1.5 | 12 | 2.8 | 0.5 | 1.2 | 12 |  | 全窒素 |  | mg/l | 3.4 | 1.2 | 2.1 | 12 | 5.3 | 2.1 | 3.4 | 12 |  | 全窒素 |  | mg/l | 2.8 | 0.6 | 1.5 | 12
| 全燐 |  | mg/l | 0.039 | <0.003 | 0.01 | 12 | 0.02 | <0.003 | 0.012 | 12 |  | 全燐 |  | mg/l | 0.1 | 0.056 | 0.083 | 12 | 0.12 | 0.044 | 0.078 | 12 |  | 全燐 |  | mg/l | 0.22 | 0.091 | 0.15 | 12 | 0.45 | 0.23 | 0.3 | 12 |  | 全燐 |  | mg/l | 0.23 | 0.11 | 0.17 | 12
| 全亜鉛 |  | mg/l | 0.005 | <0.001 | 0.002 | 7 | 0.007 | <0.001 | 0.002 | 7 |  | 亜鉛 |  | mg/l | 0.003 | <0.001 | 0.001 | 7 | 0.004 | <0.001 | 0.001 | 7 |  | 亜鉛 |  | mg/l | 0.003 | <0.001 | 0.001 | 7 | 0.002 | <0.001 | 0.001 | 7 |  | 亜鉛 |  | mg/l | 0.009 | <0.001 | 0.003 | 7
健 康 項 目 | カドミウム |  | mg/l | <0.001 | <0.001 | <0.001 | 6 | <0.001 | <0.001 | <0.001 | 6 | 健 康 項 目 | カドミウム |  | mg/l | <0.001 | <0.001 | <0.001 | 6 | <0.001 | <0.001 | <0.001 | 6 | 健 康 項 目 | カドミウム |  | mg/l | <0.001 | <0.001 | <0.001 | 6 | <0.001 | <0.001 | <0.001 | 6 | 健 康 項 目 | カドミウム |  | mg/l | <0.001 | <0.001 | <0.001 | 6
| 全シアン |  | mg/l | nd | nd | nd | 6 | nd | nd | nd | 6 |  | 全シアン |  | mg/l | nd | nd | nd | 6 | nd | nd | nd | 6 |  | 全シアン |  | mg/l | nd | nd | nd | 6 | nd | nd | nd | 6 |  | 全シアン |  | mg/l | nd | nd | nd | 6
| 鉛 |  | mg/l | <0.005 | <0.005 | <0.005 | 6 | <0.005 | <0.005 | <0.005 | 6 |  | 鉛 |  | mg/l | <0.005 | <0.005 | <0.005 | 6 | <0.005 | <0.005 | <0.005 | 6 |  | 鉛 |  | mg/l | <0.005 | <0.005 | <0.005 | 6 | <0.005 | <0.005 | <0.005 | 6 |  | 鉛 |  | mg/l | <0.005 | <0.005 | <0.005 | 6
| 六価クロム |  | mg/l | <0.02 | <0.02 | <0.02 | 6 | <0.02 | <0.02 | <0.02 | 6 |  | 六価クロム |  | mg/l | <0.02 | <0.02 | <0.02 | 6 | <0.02 | <0.02 | <0.02 | 6 |  | 六価クロム |  | mg/l | <0.02 | <0.02 | <0.02 | 6 | <0.02 | <0.02 | <0.02 | 6 |  | 六価クロム |  | mg/l | <0.02 | <0.02 | <0.02 | 6
| 砒素 |  | mg/l | <0.005 | <0.005 | <0.005 | 6 | <0.005 | <0.005 | <0.005 | 6 |  | ヒ素 |  | mg/l | <0.005 | <0.005 | <0.005 | 6 | <0.005 | <0.005 | <0.005 | 6 |  | ヒ素 |  | mg/l | <0.005 | <0.005 | <0.005 | 6 | <0.005 | <0.005 | <0.005 | 6 |  | ヒ素 |  | mg/l | <0.005 | <0.005 | <0.005 | 6
| 総水銀 |  | mg/l | <0.0005 | <0.0005 | <0.0005 | 6 | <0.0005 | <0.0005 | <0.0005 | 6 |  | 総水銀 |  | mg/l | <0.0005 | <0.0005 | <0.0005 | 6 | <0.0005 | <0.0005 | <0.0005 | 6 |  | 総水銀 |  | mg/l | <0.0005 | <0.0005 | <0.0005 | 6 | <0.0005 | <0.0005 | <0.0005 | 6 |  | 総水銀 |  | mg/l | <0.0005 | <0.0005 | <0.0005 | 6
| アルキル水銀 |  | mg/l |  |  |  | 0 |  |  |  | 0 |  | アルキル水銀 |  | mg/l |  |  |  | 0 |  |  |  | 0 |  | アルキル水銀 |  | mg/l |  |  |  | 0 |  |  |  | 0 |  | アルキル水銀 |  | mg/l |  |  |  | 0
| PCB |  | mg/l | nd | nd | nd | 4 | nd | nd | nd | 4 |  | PCB |  | mg/l | nd | nd | nd | 4 | nd | nd | nd | 4 |  | PCB |  | mg/l | nd | nd | nd | 4 | nd | nd | nd | 4 |  | PCB |  | mg/l | nd | nd | nd | 4
| ｼﾞｸﾛﾛﾒﾀﾝ |  | mg/l | <0.002 | <0.002 | <0.002 | 4 | <0.002 | <0.002 | <0.002 | 4 |  | ｼﾞｸﾛﾛﾒﾀﾝ |  | mg/l | <0.002 | <0.002 | <0.002 | 4 | <0.002 | <0.002 | <0.002 | 4 |  | ｼﾞｸﾛﾛﾒﾀﾝ |  | mg/l | <0.002 | <0.002 | <0.002 | 4 | <0.002 | <0.002 | <0.002 | 4 |  | ｼﾞｸﾛﾛﾒﾀﾝ |  | mg/l | <0.002 | <0.002 | <0.002 | 4
| 四塩化炭素 |  | mg/l | <0.0002 | <0.0002 | <0.0002 | 4 | <0.0002 | <0.0002 | <0.0002 | 4 |  | 四塩化炭素 |  | mg/l | <0.0002 | <0.0002 | <0.0002 | 4 | <0.0002 | <0.0002 | <0.0002 | 4 |  | 四塩化炭素 |  | mg/l | <0.0002 | <0.0002 | <0.0002 | 4 | <0.0002 | <0.0002 | <0.0002 | 4 |  | 四塩化炭素 |  | mg/l | <0.0002 | <0.0002 | <0.0002 | 4
| 1,2-ｼﾞｸﾛﾛｴﾀﾝ |  | mg/l | <0.0004 | <0.0004 | <0.0004 | 4 | <0.0004 | <0.0004 | <0.0004 | 4 |  | 1,2-ｼﾞｸﾛﾛｴﾀﾝ |  | mg/l | <0.0004 | <0.0004 | <0.0004 | 4 | <0.0004 | <0.0004 | <0.0004 | 4 |  | 1,2-ｼﾞｸﾛﾛｴﾀﾝ |  | mg/l | <0.0004 | <0.0004 | <0.0004 | 4 | <0.0004 | <0.0004 | <0.0004 | 4 |  | 1,2-ｼﾞｸﾛﾛｴﾀﾝ |  | mg/l | <0.0004 | <0.0004 | <0.0004 | 4
| 1,1-ｼﾞｸﾛﾛｴﾁﾚﾝ |  | mg/l | <0.002 | <0.002 | <0.002 | 4 | <0.002 | <0.002 | <0.002 | 4 |  | 1,1-ｼﾞｸﾛﾛｴﾁﾚﾝ |  | mg/l | <0.002 | <0.002 | <0.002 | 4 | <0.002 | <0.002 | <0.002 | 4 |  | 1,1-ｼﾞｸﾛﾛｴﾁﾚﾝ |  | mg/l | <0.002 | <0.002 | <0.002 | 4 | <0.002 | <0.002 | <0.002 | 4 |  | 1,1-ｼﾞｸﾛﾛｴﾁﾚﾝ |  | mg/l | <0.002 | <0.002 | <0.002 | 4
| ｼｽ-1,2-ｼﾞｸﾛﾛｴﾁﾚﾝ |  | mg/l | <0.004 | <0.004 | <0.004 | 4 | <0.004 | <0.004 | <0.004 | 4 |  | ｼｽ-1,2-ｼﾞｸﾛﾛｴﾁﾚﾝ |  | mg/l | <0.004 | <0.004 | <0.004 | 4 | <0.004 | <0.004 | <0.004 | 4 |  | ｼｽ-1,2-ｼﾞｸﾛﾛｴﾁﾚﾝ |  | mg/l | 0.007 | <0.004 | 0.005 | 4 | <0.004 | <0.004 | <0.004 | 4 |  | ｼｽ-1,2-ｼﾞｸﾛﾛｴﾁﾚﾝ |  | mg/l | <0.004 | <0.004 | <0.004 | 4
| 1,1,1-ﾄﾘｸﾛﾛｴﾀﾝ |  | mg/l | <0.0005 | <0.0005 | <0.0005 | 4 | <0.0005 | <0.0005 | <0.0005 | 4 |  | 1,1,1-ﾄﾘｸﾛﾛｴﾀﾝ |  | mg/l | <0.0005 | <0.0005 | <0.0005 | 4 | <0.0005 | <0.0005 | <0.0005 | 4 |  | 1,1,1-ﾄﾘｸﾛﾛｴﾀﾝ |  | mg/l | <0.0005 | <0.0005 | <0.0005 | 4 | <0.0005 | <0.0005 | <0.0005 | 4 |  | 1,1,1-ﾄﾘｸﾛﾛｴﾀﾝ |  | mg/l | <0.0005 | <0.0005 | <0.0005 | 4
| 1,1,2-ﾄﾘｸﾛﾛｴﾀﾝ |  | mg/l | <0.0006 | <0.0006 | <0.0006 | 4 | <0.0006 | <0.0006 | <0.0006 | 4 |  | 1,1,2-ﾄﾘｸﾛﾛｴﾀﾝ |  | mg/l | <0.0006 | <0.0006 | <0.0006 | 4 | <0.0006 | <0.0006 | <0.0006 | 4 |  | 1,1,2-ﾄﾘｸﾛﾛｴﾀﾝ |  | mg/l | <0.0006 | <0.0006 | <0.0006 | 4 | <0.0006 | <0.0006 | <0.0006 | 4 |  | 1,1,2-ﾄﾘｸﾛﾛｴﾀﾝ |  | mg/l | <0.0006 | <0.0006 | <0.0006 | 4
| ﾄﾘｸﾛﾛｴﾁﾚﾝ |  | mg/l | <0.002 | <0.002 | <0.002 | 4 | <0.002 | <0.002 | <0.002 | 4 |  | ﾄﾘｸﾛﾛｴﾁﾚﾝ |  | mg/l | <0.002 | <0.002 | <0.002 | 4 | <0.002 | <0.002 | <0.002 | 4 |  | ﾄﾘｸﾛﾛｴﾁﾚﾝ |  | mg/l | <0.002 | <0.002 | <0.002 | 4 | <0.002 | <0.002 | <0.002 | 4 |  | ﾄﾘｸﾛﾛｴﾁﾚﾝ |  | mg/l | <0.002 | <0.002 | <0.002 | 4
| ﾃﾄﾗｸﾛﾛｴﾁﾚﾝ |  | mg/l | <0.0005 | <0.0005 | <0.0005 | 4 | <0.0005 | <0.0005 | <0.0005 | 4 |  | ﾃﾄﾗｸﾛﾛｴﾁﾚﾝ |  | mg/l | <0.0005 | <0.0005 | <0.0005 | 4 | <0.0005 | <0.0005 | <0.0005 | 4 |  | ﾃﾄﾗｸﾛﾛｴﾁﾚﾝ |  | mg/l | <0.0005 | <0.0005 | <0.0005 | 4 | <0.0005 | <0.0005 | <0.0005 | 4 |  | ﾃﾄﾗｸﾛﾛｴﾁﾚﾝ |  | mg/l | <0.0005 | <0.0005 | <0.0005 | 4
| 1,3-ｼﾞｸﾛﾛﾌﾟﾛﾍﾟﾝ |  | mg/l | <0.0002 | <0.0002 | <0.0002 | 4 | <0.0002 | <0.0002 | <0.0002 | 4 |  | 1,3-ｼﾞｸﾛﾛﾌﾟﾛﾍﾟﾝ |  | mg/l | <0.0002 | <0.0002 | <0.0002 | 4 | 0.0002 | <0.0002 | <0.0002 | 4 |  | 1,3-ｼﾞｸﾛﾛﾌﾟﾛﾍﾟﾝ |  | mg/l | 0.0002 | <0.0002 | <0.0002 | 4 | <0.0002 | <0.0002 | <0.0002 | 4 |  | 1,3-ｼﾞｸﾛﾛﾌﾟﾛﾍﾟﾝ |  | mg/l | <0.0002 | <0.0002 | <0.0002 | 4
| チウラム |  | mg/l | <0.0006 | <0.0006 | <0.0006 | 2 | <0.0006 | <0.0006 | <0.0006 | 2 |  | チウラム |  | mg/l | <0.0006 | <0.0006 | <0.0006 | 2 | <0.0006 | <0.0006 | <0.0006 | 2 |  | チウラム |  | mg/l | <0.0006 | <0.0006 | <0.0006 | 2 | <0.0006 | <0.0006 | <0.0006 | 2 |  | チウラム |  | mg/l | <0.0006 | <0.0006 | <0.0006 | 2
| シマジン |  | mg/l | <0.0003 | <0.0003 | <0.0003 | 2 | <0.0003 | <0.0003 | <0.0003 | 2 |  | シマジン |  | mg/l | <0.0003 | <0.0003 | <0.0003 | 2 | <0.0003 | <0.0003 | <0.0003 | 2 |  | シマジン |  | mg/l | <0.0003 | <0.0003 | <0.0003 | 2 | <0.0003 | <0.0003 | <0.0003 | 2 |  | シマジン |  | mg/l | <0.0003 | <0.0003 | <0.0003 | 2
| チオベンカルブ |  | mg/l | <0.002 | <0.002 | <0.002 | 2 | <0.002 | <0.002 | <0.002 | 2 |  | チオベンカルブ |  | mg/l | <0.002 | <0.002 | <0.002 | 2 | <0.002 | <0.002 | <0.002 | 2 |  | チオベンカルブ |  | mg/l | <0.002 | <0.002 | <0.002 | 2 | <0.002 | <0.002 | <0.002 | 2 |  | チオベンカルブ |  | mg/l | <0.002 | <0.002 | <0.002 | 2
| ベンゼン |  | mg/l | <0.001 | <0.001 | <0.001 | 4 | <0.001 | <0.001 | <0.001 | 4 |  | ベンゼン |  | mg/l | <0.001 | <0.001 | <0.001 | 4 | <0.001 | <0.001 | <0.001 | 4 |  | ベンゼン |  | mg/l | <0.001 | <0.001 | <0.001 | 4 | <0.001 | <0.001 | <0.001 | 4 |  | ベンゼン |  | mg/l | <0.001 | <0.001 | <0.001 | 4
| セレン |  | mg/l | <0.002 | <0.002 | <0.002 | 3 | <0.002 | <0.002 | <0.002 | 3 |  | セレン |  | mg/l | <0.002 | <0.002 | <0.002 | 3 | <0.002 | <0.002 | <0.002 | 3 |  | セレン |  | mg/l | <0.002 | <0.002 | <0.002 | 3 | <0.002 | <0.002 | <0.002 | 3 |  | セレン |  | mg/l | <0.002 | <0.002 | <0.002 | 3
| 硝酸性窒素 |  | mg/l | 0.5 | 0.12 | 0.31 | 12 | 0.74 | 0.14 | 0.37 | 12 |  | 硝酸性窒素 |  | mg/l | 1.6 | 0.23 | 0.8 | 12 | 1.4 | 0.07 | 0.72 | 12 |  | 硝酸性窒素 |  | mg/l | 1.5 | 0.33 | 1 | 12 | 2.9 | 0.71 | 1.7 | 12 |  | 硝酸性窒素 |  | mg/l | 1.9 | 0.1 | 0.75 | 12
| 亜硝酸性窒素 |  | mg/l | <0.02 | <0.02 | <0.02 | 12 | 0.11 | <0.02 | 0.03 | 12 |  | 亜硝酸性窒素 |  | mg/l | 0.03 | <0.02 | 0.02 | 12 | 0.02 | <0.02 | 0.02 | 12 |  | 亜硝酸性窒素 |  | mg/l | 0.07 | <0.02 | 0.02 | 12 | 0.16 | <0.02 | 0.05 | 12 |  | 亜硝酸性窒素 |  | mg/l | 0.03 | <0.02 | 0.02 | 12
| 硝酸性窒素及び亜硝酸性窒素 |  | mg/l | 0.52 | 0.14 | 0.33 | 12 | 0.76 | 0.16 | 0.4 | 12 |  | 硝酸性窒素及び亜硝酸性窒素 |  | mg/l | 1.6 | 0.25 | 0.81 | 12 | 1.4 | 0.09 | 0.74 | 12 |  | 硝酸性窒素及び亜硝酸性窒素 |  | mg/l | 1.5 | 0.35 | 1.1 | 12 | 2.9 | 0.76 | 1.7 | 12 |  | 硝酸性窒素及び亜硝酸性窒素 |  | mg/l | 1.9 | 0.12 | 0.76 | 12
| ふっ素 |  | mg/l | <0.05 | <0.05 | <0.05 | 12 | 0.13 | <0.05 | 0.06 | 12 |  | ふっ素 |  | mg/l | 0.25 | <0.05 | 0.08 | 12 | 0.3 | <0.05 | 0.1 | 12 |  | ふっ素 |  | mg/l | 1.1 | <0.05 | 0.17 | 12 | 0.37 | <0.05 | 0.16 | 12 |  | ふっ素 |  | mg/l | 0.23 | <0.05 | 0.1 | 12
| ほう素 |  | mg/l | 0.04 | <0.04 | 0.04 | 9 | <0.04 | <0.04 | <0.04 | 9 |  | ほう素 |  | mg/l | 0.1 | <0.04 | 0.07 | 9 | 0.09 | 0.05 | 0.07 | 9 |  | ほう素 |  | mg/l | 0.11 | 0.07 | 0.09 | 9 | 0.21 | 0.16 | 0.18 | 9 |  | ほう素 |  | mg/l | 0.23 | 0.1 | 0.15 | 9
特殊項目 | 銅 |  | mg/l | <0.01 | <0.01 | <0.01 | 3 | <0.01 | <0.01 | <0.01 | 3 | 特殊項目 | 銅 |  | mg/l | <0.01 | <0.01 | <0.01 | 3 | <0.01 | <0.01 | <0.01 | 3 | 特殊項目 | 銅 |  | mg/l | <0.01 | <0.01 | <0.01 | 3 | <0.01 | <0.01 | <0.01 | 3 | 特殊項目 | 銅 |  | mg/l | <0.01 | <0.01 | <0.01 | 3
| 溶解性鉄 |  | mg/l | 0.03 | <0.005 | 0.017 | 5 | 0.17 | <0.005 | 0.042 | 5 |  | 溶解性鉄 |  | mg/l | 0.12 | <0.005 | 0.057 | 5 | 0.58 | <0.005 | 0.15 | 5 |  | 溶解性鉄 |  | mg/l | 0.09 | <0.005 | 0.056 | 5 | 1 | 0.01 | 0.27 | 5 |  | 溶解性鉄 |  | mg/l | 0.2 | <0.005 | 0.082 | 5
| 溶解性マンガン |  | mg/l | 0.016 | <0.005 | 0.007 | 6 | 0.018 | <0.005 | 0.007 | 6 |  | 溶解性マンガン |  | mg/l | 0.008 | <0.005 | 0.006 | 6 | 0.013 | <0.005 | 0.008 | 6 |  | 溶解性マンガン |  | mg/l | 0.018 | <0.005 | 0.007 | 6 | 0.012 | <0.005 | 0.008 | 6 |  | 溶解性マンガン |  | mg/l | 0.011 | <0.005 | 0.006 | 6
| クロム |  | mg/l | <0.005 | <0.005 | <0.005 | 6 | <0.005 | <0.005 | <0.005 | 6 |  | クロム |  | mg/l | <0.005 | <0.005 | <0.005 | 6 | <0.005 | <0.005 | <0.005 | 6 |  | クロム |  | mg/l | <0.005 | <0.005 | <0.005 | 6 | <0.005 | <0.005 | <0.005 | 6 |  | クロム |  | mg/l | <0.005 | <0.005 | <0.005 | 6
| アンモニア性窒素 |  | mg/l | <0.02 | <0.02 | <0.02 | 5 | <0.02 | <0.02 | <0.02 | 5 |  | アンモニア性窒素 |  | mg/l | <0.02 | <0.02 | <0.02 | 5 | 0.27 | <0.02 | 0.12 | 5 |  | アンモニア性窒素 |  | mg/l | 0.04 | 0.02 | 0.03 | 5 | 0.36 | 0.27 | 0.32 | 5 |  | アンモニア性窒素 |  | mg/l | 0.1 | <0.02 | 0.07 | 5
| 燐酸態燐 |  | mg/l | 0.004 | <0.003 | 0.003 | 12 | 0.008 | <0.003 | 0.005 | 12 |  | 燐酸態燐 |  | mg/l | 0.072 | 0.032 | 0.054 | 12 | 0.08 | 0.023 | 0.049 | 12 |  | 燐酸態燐 |  | mg/l | 0.17 | 0.058 | 0.096 | 12 | 0.34 | 0.14 | 0.2 | 12 |  | 燐酸態燐 |  | mg/l | 0.21 | 0.07 | 0.13 | 12
| ｸﾛﾛﾌｨﾙa |  | mg/l | 0.063 | 0.007 | 0.021 | 12 |  |  |  | 0 |  | ｸﾛﾛﾌｨﾙa |  | mg/l |  |  |  | 0 |  |  |  | 0 |  | ｸﾛﾛﾌｨﾙa |  | mg/l |  |  |  | 0 |  |  |  | 0 |  | ｸﾛﾛﾌｨﾙa |  | mg/l |  |  |  | 0
| 陰イオン界面活性剤 |  | mg/l | 0.05 | 0.02 | 0.03 | 8 | 0.05 | <0.01 | 0.03 | 8 |  | 陰イオン界面活性剤 |  | mg/l | 0.09 | 0.03 | 0.05 | 8 | 0.08 | 0.04 | 0.06 | 8 |  | 陰イオン界面活性剤 |  | mg/l | 0.15 | 0.05 | 0.08 | 8 | 0.11 | 0.04 | 0.08 | 8 |  | 陰イオン界面活性剤 |  | mg/l | 0.25 | 0.07 | 0.12 | 8
| 塩素イオン |  | mg/l | 2 | 1 | 2 | 12 | 4 | 1 | 2 | 12 |  | 塩素イオン |  | mg/l | 19 | 3 | 10 | 12 | 20 | 3 | 10 | 12 |  | 塩素イオン |  | mg/l | 22 | 12 | 15 | 12 | 36 | 9 | 22 | 12 |  | 塩素イオン |  | mg/l | 25 | 9 | 15 | 12
| 導電率 |  | mS/m | 17.8 | 4.6 | 6.6 | 12 | 13.6 | 4.4 | 6.4 | 24 |  | 導電率 |  | mS/m | 21.4 | 9.5 | 13.3 | 24 | 23 | 11.3 | 15.1 | 24 |  | 導電率 |  | mS/m | 27.1 | 14.3 | 20.9 | 24 | 36.2 | 20 | 26.8 | 24 |  | 導電率 |  | mS/m | 41.4 | 18.7 | 25.4 | 24
| 濁度 |  | 度 | <5 | <5 | <5 | 12 | <5 | <5 | <5 | 12 |  | 濁度 |  | 度 | <5 | <5 | <5 | 12 | <5 | <5 | <5 | 12 |  | 濁度 |  | 度 | <5 | <5 | <5 | 12 | 6 | <5 | 5 | 12 |  | 濁度 |  | 度 | 15 | <5 | 7 | 12
（資料）環境部環境総室環境保全課調 ※「nd」とは、定量下限値未満のことをいう。