## Sheet1
31 環境基準点等の測定結果（平成23年度）
採水場所 |  |  | 単位 | 荒川ダム(能泉湖)(環境基準AA、イ） |  |  |  | 桜橋(荒川)(環境基準AA、イ） |  |  |  | 採水場所 |  |  | 単位 | 千秋橋(荒川)(環境基準B、ハ） |  |  |  | 二川橋(荒川)(環境基準B、ハ） |  |  |  | 採水場所 |  |  | 単位 | 高室橋(鎌田川)(環境基準B、ハ） |  |  |  | 濁川橋(濁川)(環境基準C、ハ） |  |  |  | 採水場所 |  |  | 単位 | 砂田橋(濁川)(環境基準C、ハ）
区 分 |  |  |  | 最大値 | 最小値 | 平均値 | 測定回数 | 最大値 | 最小値 | 平均値 | 測定回数 | 区 分 |  |  |  | 最大値 | 最小値 | 平均値 | 測定回数 | 最大値 | 最小値 | 平均値 | 測定回数 | 区 分 |  |  |  | 最大値 | 最小値 | 平均値 | 測定回数 | 最大値 | 最小値 | 平均値 | 測定回数 | 区 分 |  |  |  | 最大値 | 最小値 | 平均値 | 測定回数
一般項目 | 気 温 |  | ℃ | 29.8 | 4 | 15.9417 | 12 | 33.5 | 4 | 17.2792 | 24 | 一般項目 | 気 温 |  | ℃ | 32.5 | 3.5 | 17.4958 | 24 | 32.5 | 1.5 | 16.8417 | 24 | 一般項目 | 気 温 |  | ℃ | 32 | 5.3 | 17.975 | 24 | 32.5 | 0.5 | 16.5583 | 24 | 一般項目 | 気 温 |  | ℃ | 32.3 | 2 | 17.3333 | 24
| 水 温 |  | ℃ | 25.7 | 3.5 | 14.4083 | 12 | 22.2 | 3.5 | 12.0042 | 24 |  | 水 温 |  | ℃ | 26.7 | 4.8 | 14.5708 | 24 | 30.1 | 5 | 16.525 | 24 |  | 水 温 |  | ℃ | 32 | 7 | 18.475 | 24 | 29.8 | 7.8 | 16.9667 | 24 |  | 水 温 |  | ℃ | 27.2 | 7 | 24.9542 | 24
| 河川 | 流量 | ｍ3/ｓ |  |  |  | 0 | 6.9 | 0.68 | 2.4183 | 12 |  | 河川 | 流量 | ｍ3/ｓ |  |  |  | 0 | 6.2 | 0.83 | 2.5692 | 12 |  | 河川 | 流量 | ｍ3/ｓ | 0.22 | 0.06 | 0.12058 | 12 | 2.3 | 1.3 | 1.625 | 12 |  | 河川 | 流量 | ｍ3/ｓ |  |  |  | 0
|  | 透視度 | ｃｍ |  |  |  | 0 | >100 | 75 | 96 | 24 |  |  | 透視度 | ｃｍ | >100 | 80 | 85 | 24 | >100 | 46 | 79 | 24 |  |  | 透視度 | ｃｍ | >100 | 10 | 58 | 24 | 80 | 25 | 46.5417 | 24 |  |  | 透視度 | ｃｍ | >100 | 8 | 70 | 24
| 湖沼 | 透明度 | ｍ | 7.3 | 0.8 | 4.4333 | 12 |  |  |  | 0 |  | 湖沼 | 透明度 | ｍ |  |  |  | 0 |  |  |  | 0 |  | 湖沼 | 透明度 | ｍ |  |  |  | 0 |  |  |  | 0 |  | 湖沼 | 透明度 | ｍ |  |  |  | 0
生活環境項目 | pH |  | - | 7.9 | 6.9 | 7.3 | 12 | 7.55 | 7.05 | 7.2458 | 12 | 生活環境項目 | pH |  | - | 8.05 | 7.25 | 7.5042 | 12 | 8.35 | 7.3 | 7.6917 | 12 | 生活環境項目 | pH |  | - | 8.7 | 6.95 | 7.9292 | 12 | 7.4 | 7 | 7.1625 | 12 | 生活環境項目 | pH |  | - | 7.85 | 7.25 | 7.4458 | 12
| DO |  | mg/l | 11 | 7.4 | 9.0667 | 12 | 12 | 8.1 | 10.0083 | 12 |  | DO |  | mg/l | 11.9 | 8.2 | 9.9583 | 12 | 12.9 | 8 | 10.325 | 12 |  | DO |  | mg/l | 12.5 | 8 | 9.7167 | 12 | 8.7 | 5.7 | 7.1875 | 12 |  | DO |  | mg/l | 10.6 | 8 | 9.0583 | 12
| BOD |  | mg/l | 1.8 | 0.5 | 0.9 | 12 | 0.9 | <0.5 | 0.8 | 12 |  | BOD |  | mg/l | 1.7 | 0.7 | 1.4 | 12 | 1.8 | 0.9 | 1.5 | 12 |  | BOD |  | mg/l | 2.9 | 1.35 | 2.2 | 12 | 3.45 | 2.2 | 3 | 12 |  | BOD |  | mg/l | 2.7 | 1.5 | 2 | 12
| COD |  | mg/l | 2.4 | 1.2 | 1.95 | 12 | 2.2 | 0.9 | 1.6333 | 12 |  | COD |  | mg/l | 3 | 1.6 | 2.3 | 12 | 3.6 | 1.9 | 2.6083 | 12 |  | COD |  | mg/l | 7 | 3.5 | 4.7917 | 12 | 5.2 | 4 | 4.4583 | 12 |  | COD |  | mg/l | 3.8 | 1.8 | 2.7 | 12
| SS |  | mg/l | 3 | <1 | 1.6667 | 12 | 2.5 | <1 | 1.3 | 12 |  | SS |  | mg/l | 4 | 1 | 2.4167 | 12 | 5 | 1.5 | 3.125 | 12 |  | SS |  | mg/l | 35.5 | 2.5 | 14.0833 | 12 | 20 | 8.5 | 13.4167 | 12 |  | SS |  | mg/l | 16 | 3 | 7.75 | 12
| 大腸菌群数 |  | MPN/100ml | 350 | 0 | 41 | 12 | 5400 | 32.5 | 1300 | 12 |  | 大腸菌群数 |  | MPN/100ml | 29000 | 3500 | 12000 | 12 | 31000 | 800 | 8400 | 12 |  | 大腸菌群数 |  | MPN/100ml | 91000 | 6400 | 300000 | 12 | 170000 | 17000 | 66000 | 12 |  | 大腸菌群数 |  | MPN/100ml | 200000 | 21000 | 68000 | 12
| 全窒素 |  | mg/l | 0.65 | 0.32 | 0.50417 | 12 | 0.84 | 0.32 | 0.5025 | 12 |  | 全窒素 |  | mg/l | 1.8 | 0.73 | 1.1233 | 12 | 2 | 0.5 | 1.17 | 12 |  | 全窒素 |  | mg/l | 1.7 | 0.5 | 1.1467 | 12 | 3.6 | 2.2 | 2.825 | 12 |  | 全窒素 |  | mg/l | 1.8 | 0.89 | 1.4658 | 12
| 全燐 |  | mg/l | 0.019 | 0.003 | 0.0079 | 12 | 0.014 | 0.004 | 0.01 | 12 |  | 全燐 |  | mg/l | 0.1 | 0.047 | 0.074583 | 12 | 0.11 | 0.044 | 0.14083 | 12 |  | 全燐 |  | mg/l | 0.26 | 0.1 | 0.18583 | 12 | 0.38 | 0.2 | 0.2825 | 12 |  | 全燐 |  | mg/l | 0.19 | 0.033 | 0.13358 | 12
| 全亜鉛 |  | mg/l | 0.002 | <0.001 | 0.001 | 12 | 0.003 | <0.001 | 0.001 | 12 |  | 亜鉛 |  | mg/l | 0.011 | 0.002 | 0.0038333 | 12 | 0.013 | 0.002 | 0.0050833 | 12 |  | 亜鉛 |  | mg/l | 0.017 | 0.004 | 0.00775 | 12 | 0.018 | 0.006 | 0.011667 | 12 |  | 亜鉛 |  | mg/l | 0.01 | 0.003 | 0.00675 | 12
健 康 項 目 | カドミウム |  | mg/l | <0.001 | <0.001 | <0.001 | 2 | <0.001 | <0.001 | <0.001 | 2 | 健 康 項 目 | カドミウム |  | mg/l | <0.001 | <0.001 | <0.001 | 6 | <0.001 | <0.001 | <0.001 | 2 | 健 康 項 目 | カドミウム |  | mg/l | <0.001 | <0.001 | <0.001 | 2 | <0.001 | <0.001 | <0.001 | 2 | 健 康 項 目 | カドミウム |  | mg/l | <0.001 | <0.001 | <0.001 | 2
| 全シアン |  | mg/l | nd | nd | nd | 2 | nd | nd | nd | 2 |  | 全シアン |  | mg/l | nd | nd | nd | 6 | nd | nd | nd | 2 |  | 全シアン |  | mg/l | <0.1 | <0.1 | <0.1 | 2 | nd | nd | nd | 2 |  | 全シアン |  | mg/l | nd | nd | nd | 2
| 鉛 |  | mg/l | <0.005 | <0.005 | <0.005 | 2 | <0.005 | <0.005 | <0.005 | 2 |  | 鉛 |  | mg/l | <0.005 | <0.005 | <0.005 | 6 | <0.005 | <0.005 | <0.005 | 4 |  | 鉛 |  | mg/l | <0.005 | <0.005 | <0.005 | 2 | <0.005 | <0.005 | <0.005 | 2 |  | 鉛 |  | mg/l | <0.005 | <0.005 | <0.005 | 2
| 六価クロム |  | mg/l | <0.02 | <0.02 | <0.02 | 2 | <0.02 | <0.02 | <0.02 | 2 |  | 六価クロム |  | mg/l | <0.02 | <0.02 | <0.02 | 6 | <0.02 | <0.02 | <0.02 | 2 |  | 六価クロム |  | mg/l | <0.02 | <0.02 | <0.02 | 2 | <0.02 | <0.02 | <0.02 | 2 |  | 六価クロム |  | mg/l | <0.02 | <0.02 | <0.02 | 2
| 砒素 |  | mg/l | <0.005 | <0.005 | <0.005 | 4 | <0.005 | <0.005 | <0.005 | 4 |  | ヒ素 |  | mg/l | <0.005 | <0.005 | <0.005 | 6 | <0.005 | <0.005 | <0.005 | 4 |  | ヒ素 |  | mg/l | <0.005 | <0.005 | <0.005 | 4 | 0.006 | <0.005 | 0.005 | 4 |  | ヒ素 |  | mg/l | <0.005 | <0.005 | <0.005 | 4
| 総水銀 |  | mg/l | <0.0005 | <0.0005 | <0.0005 | 2 | <0.0005 | <0.0005 | <0.0005 | 2 |  | 総水銀 |  | mg/l | <0.0005 | <0.0005 | <0.0005 | 6 | <0.0005 | <0.0005 | <0.0005 | 2 |  | 総水銀 |  | mg/l | <0.0005 | <0.0005 | <0.0005 | 2 | <0.0005 | <0.0005 | <0.0005 | 2 |  | 総水銀 |  | mg/l | <0.0005 | <0.0005 | <0.0005 | 2
| アルキル水銀 |  | mg/l |  |  |  | 0 |  |  |  | 0 |  | アルキル水銀 |  | mg/l |  |  |  | 0 |  |  |  | 0 |  | アルキル水銀 |  | mg/l |  |  |  | 0 |  |  |  | 0 |  | アルキル水銀 |  | mg/l |  |  |  | 0
| PCB |  | mg/l |  |  |  | 0 | nd | nd | nd | 2 |  | PCB |  | mg/l |  |  |  | 0 | nd | nd | nd | 2 |  | PCB |  | mg/l |  |  |  | 0 | nd | nd | nd | 2 |  | PCB |  | mg/l |  |  |  | 0
| ｼﾞｸﾛﾛﾒﾀﾝ |  | mg/l | <0.002 | <0.002 | <0.002 | 3 | <0.002 | <0.002 | <0.002 | 3 |  | ｼﾞｸﾛﾛﾒﾀﾝ |  | mg/l | <0.002 | <0.002 | <0.002 | 3 | <0.002 | <0.002 | <0.002 | 3 |  | ｼﾞｸﾛﾛﾒﾀﾝ |  | mg/l | <0.002 | <0.002 | <0.002 | 3 | <0.002 | <0.002 | <0.002 | 3 |  | ｼﾞｸﾛﾛﾒﾀﾝ |  | mg/l | <0.002 | <0.002 | <0.002 | 3
| 四塩化炭素 |  | mg/l | <0.0002 | <0.0002 | <0.0002 | 3 | <0.0002 | <0.0002 | <0.0002 | 3 |  | 四塩化炭素 |  | mg/l | <0.0002 | <0.0002 | <0.0002 | 3 | <0.0002 | <0.0002 | <0.0002 | 3 |  | 四塩化炭素 |  | mg/l | <0.0002 | <0.0002 | <0.0002 | 3 | <0.0002 | <0.0002 | <0.0002 | 3 |  | 四塩化炭素 |  | mg/l | <0.0002 | <0.0002 | <0.0002 | 3
| 1,2-ｼﾞｸﾛﾛｴﾀﾝ |  | mg/l | <0.0004 | <0.0004 | <0.0004 | 3 | <0.0004 | <0.0004 | <0.0004 | 3 |  | 1,2-ｼﾞｸﾛﾛｴﾀﾝ |  | mg/l | <0.0004 | <0.0004 | <0.0004 | 3 | <0.0004 | <0.0004 | <0.0004 | 3 |  | 1,2-ｼﾞｸﾛﾛｴﾀﾝ |  | mg/l | <0.0004 | <0.0004 | <0.0004 | 3 | <0.0004 | <0.0004 | <0.0004 | 3 |  | 1,2-ｼﾞｸﾛﾛｴﾀﾝ |  | mg/l | <0.0004 | <0.0004 | <0.0004 | 3
| 1,1-ｼﾞｸﾛﾛｴﾁﾚﾝ |  | mg/l | <0.002 | <0.002 | <0.002 | 3 | <0.002 | <0.002 | <0.002 | 3 |  | 1,1-ｼﾞｸﾛﾛｴﾁﾚﾝ |  | mg/l | <0.002 | <0.002 | <0.002 | 3 | <0.002 | <0.002 | <0.002 | 3 |  | 1,1-ｼﾞｸﾛﾛｴﾁﾚﾝ |  | mg/l | <0.002 | <0.002 | <0.002 | 3 | <0.002 | <0.002 | <0.002 | 3 |  | 1,1-ｼﾞｸﾛﾛｴﾁﾚﾝ |  | mg/l | <0.002 | <0.002 | <0.002 | 3
| ｼｽ-1,2-ｼﾞｸﾛﾛｴﾁﾚﾝ |  | mg/l | <0.004 | <0.004 | <0.004 | 3 | <0.004 | <0.004 | <0.004 | 3 |  | ｼｽ-1,2-ｼﾞｸﾛﾛｴﾁﾚﾝ |  | mg/l | <0.004 | <0.004 | <0.004 | 3 | <0.004 | <0.004 | <0.004 | 3 |  | ｼｽ-1,2-ｼﾞｸﾛﾛｴﾁﾚﾝ |  | mg/l | <0.004 | <0.004 | <0.004 | 3 | <0.004 | <0.004 | <0.004 | 3 |  | ｼｽ-1,2-ｼﾞｸﾛﾛｴﾁﾚﾝ |  | mg/l | 0.009 | <0.004 | 0.005 | 3
| 1,1,1-ﾄﾘｸﾛﾛｴﾀﾝ |  | mg/l | <0.0005 | <0.0005 | <0.0005 | 3 | <0.0005 | <0.0005 | <0.0005 | 3 |  | 1,1,1-ﾄﾘｸﾛﾛｴﾀﾝ |  | mg/l | <0.0005 | <0.0005 | <0.0005 | 3 | <0.0005 | <0.0005 | <0.0005 | 3 |  | 1,1,1-ﾄﾘｸﾛﾛｴﾀﾝ |  | mg/l | <0.0005 | <0.0005 | <0.0005 | 3 | <0.0005 | <0.0005 | <0.0005 | 3 |  | 1,1,1-ﾄﾘｸﾛﾛｴﾀﾝ |  | mg/l | <0.0005 | <0.0005 | <0.0005 | 3
| 1,1,2-ﾄﾘｸﾛﾛｴﾀﾝ |  | mg/l | <0.0006 | <0.0006 | <0.0006 | 3 | <0.0006 | <0.0006 | <0.0006 | 3 |  | 1,1,2-ﾄﾘｸﾛﾛｴﾀﾝ |  | mg/l | <0.0006 | <0.0006 | <0.0006 | 3 | <0.0006 | <0.0006 | <0.0006 | 3 |  | 1,1,2-ﾄﾘｸﾛﾛｴﾀﾝ |  | mg/l | <0.0006 | <0.0006 | <0.0006 | 3 | <0.0006 | <0.0006 | <0.0006 | 3 |  | 1,1,2-ﾄﾘｸﾛﾛｴﾀﾝ |  | mg/l | <0.0006 | <0.0006 | <0.0006 | 3
| ﾄﾘｸﾛﾛｴﾁﾚﾝ |  | mg/l | <0.002 | <0.002 | <0.002 | 3 | <0.002 | <0.002 | <0.002 | 3 |  | ﾄﾘｸﾛﾛｴﾁﾚﾝ |  | mg/l | <0.002 | <0.002 | <0.002 | 3 | <0.002 | <0.002 | <0.002 | 3 |  | ﾄﾘｸﾛﾛｴﾁﾚﾝ |  | mg/l | <0.002 | <0.002 | <0.002 | 3 | <0.002 | <0.002 | <0.002 | 3 |  | ﾄﾘｸﾛﾛｴﾁﾚﾝ |  | mg/l | <0.002 | <0.002 | <0.002 | 3
| ﾃﾄﾗｸﾛﾛｴﾁﾚﾝ |  | mg/l | <0.0005 | <0.0005 | <0.0005 | 3 | <0.0005 | <0.0005 | <0.0005 | 3 |  | ﾃﾄﾗｸﾛﾛｴﾁﾚﾝ |  | mg/l | <0.0005 | <0.0005 | <0.0005 | 3 | <0.0005 | <0.0005 | <0.0005 | 3 |  | ﾃﾄﾗｸﾛﾛｴﾁﾚﾝ |  | mg/l | <0.0005 | <0.0005 | <0.0005 | 3 | <0.0005 | <0.0005 | <0.0005 | 3 |  | ﾃﾄﾗｸﾛﾛｴﾁﾚﾝ |  | mg/l | <0.0005 | <0.0005 | <0.0005 | 3
| 1,3-ｼﾞｸﾛﾛﾌﾟﾛﾍﾟﾝ |  | mg/l | <0.0002 | <0.0002 | <0.0002 | 3 | <0.0002 | <0.0002 | <0.0002 | 3 |  | 1,3-ｼﾞｸﾛﾛﾌﾟﾛﾍﾟﾝ |  | mg/l | <0.0002 | <0.0002 | <0.0002 | 3 | <0.0002 | <0.0002 | <0.0002 | 3 |  | 1,3-ｼﾞｸﾛﾛﾌﾟﾛﾍﾟﾝ |  | mg/l | <0.0002 | <0.0002 | <0.0002 | 3 | <0.0002 | <0.0002 | <0.0002 | 3 |  | 1,3-ｼﾞｸﾛﾛﾌﾟﾛﾍﾟﾝ |  | mg/l | <0.0002 | <0.0002 | <0.0002 | 3
| チウラム |  | mg/l | <0.0006 | <0.0006 | <0.0006 | 2 | <0.0006 | <0.0006 | <0.0006 | 2 |  | チウラム |  | mg/l | <0.0006 | <0.0006 | <0.0006 | 2 | <0.0006 | <0.0006 | <0.0006 | 2 |  | チウラム |  | mg/l | <0.0006 | <0.0006 | <0.0006 | 2 | <0.0006 | <0.0006 | <0.0006 | 2 |  | チウラム |  | mg/l | <0.0006 | <0.0006 | <0.0006 | 2
| シマジン |  | mg/l | <0.0003 | <0.0003 | <0.0003 | 2 | <0.0003 | <0.0003 | <0.0003 | 2 |  | シマジン |  | mg/l | <0.0003 | <0.0003 | <0.0003 | 2 | <0.0003 | <0.0003 | <0.0003 | 2 |  | シマジン |  | mg/l | <0.0003 | <0.0003 | <0.0003 | 2 | <0.0003 | <0.0003 | <0.0003 | 2 |  | シマジン |  | mg/l | <0.0003 | <0.0003 | <0.0003 | 2
| チオベンカルブ |  | mg/l | <0.002 | <0.002 | <0.002 | 2 | <0.002 | <0.002 | <0.002 | 2 |  | チオベンカルブ |  | mg/l | <0.002 | <0.002 | <0.002 | 2 | <0.002 | <0.002 | <0.002 | 2 |  | チオベンカルブ |  | mg/l | <0.002 | <0.002 | <0.002 | 2 | <0.002 | <0.002 | <0.002 | 2 |  | チオベンカルブ |  | mg/l | <0.002 | <0.002 | <0.002 | 2
| ベンゼン |  | mg/l | <0.001 | <0.001 | <0.001 | 3 | <0.001 | <0.001 | <0.001 | 3 |  | ベンゼン |  | mg/l | <0.001 | <0.001 | <0.001 | 3 | <0.001 | <0.001 | <0.001 | 3 |  | ベンゼン |  | mg/l | <0.001 | <0.001 | <0.001 | 3 | <0.001 | <0.001 | <0.001 | 3 |  | ベンゼン |  | mg/l | <0.001 | <0.001 | <0.001 | 3
| セレン |  | mg/l | <0.002 | <0.002 | <0.002 | 2 | <0.002 | <0.002 | <0.002 | 2 |  | セレン |  | mg/l | <0.002 | <0.002 | <0.002 | 2 | <0.002 | <0.002 | <0.002 | 2 |  | セレン |  | mg/l | <0.002 | <0.002 | <0.002 | 2 | <0.002 | <0.002 | <0.002 | 2 |  | セレン |  | mg/l | <0.002 | <0.002 | <0.002 | 2
| 硝酸性窒素 |  | mg/l | 0.49 | 0.22 | 0.32667 | 12 | 0.72 | 0.22 | 0.38167 | 12 |  | 硝酸性窒素 |  | mg/l | 1.3 | 0.48 | 0.8175 | 12 | 1.3 | 0.19 | 0.795 | 12 |  | 硝酸性窒素 |  | mg/l | 1.3 | 0.08 | 0.58083 | 12 | 2.3 | 1.3 | 1.725 | 12 |  | 硝酸性窒素 |  | mg/l | 1.4 | 0.75 | 1.1708 | 12
| 亜硝酸性窒素 |  | mg/l | <0.02 | <0.02 | <0.02 | 12 | <0.02 | <0.02 | <0.02 | 12 |  | 亜硝酸性窒素 |  | mg/l | 0.1 | <0.02 | 0.03 | 12 | 0.1 | <0.02 | 0.03 | 12 |  | 亜硝酸性窒素 |  | mg/l | 0.16 | <0.02 | 0.06 | 12 | 0.32 | <0.02 | 0.15 | 12 |  | 亜硝酸性窒素 |  | mg/l | 0.14 | <0.02 | 0.03 | 12
| 硝酸性窒素及び亜硝酸性窒素 |  | mg/l | 0.51 | 0.24 | 0.34667 | 12 | 0.74 | 0.24 | 0.40167 | 12 |  | 硝酸性窒素及び亜硝酸性窒素 |  | mg/l | 1.3 | 0.57 | 0.85417 | 12 | 1.3 | 0.29 | 0.82583 | 12 |  | 硝酸性窒素及び亜硝酸性窒素 |  | mg/l | 1.3 | 0.21 | 0.63417 | 12 | 2.4 | 1.5 | 1.9 | 12 |  | 硝酸性窒素及び亜硝酸性窒素 |  | mg/l | 1.5 | 0.89 | 1.2158 | 12
| ふっ素 |  | mg/l | <0.05 | <0.05 | <0.05 | 12 | <0.05 | <0.05 | <0.05 | 12 |  | ふっ素 |  | mg/l | 0.05 | <0.05 | 0.07 | 12 | <0.05 | <0.05 | 0.06 | 12 |  | ふっ素 |  | mg/l | 0.07 | <0.05 | 0.05 | 12 | 0.12 | <0.05 | 0.10375 | 12 |  | ふっ素 |  | mg/l | <0.05 | <0.05 | <0.05 | 12
| ほう素 |  | mg/l | <0.04 | <0.04 | <0.04 | 5 | <0.04 | <0.04 | <0.04 | 5 |  | ほう素 |  | mg/l | 0.08 | 0.04 | 0.04 | 5 | 0.08 | 0.06 | 0.0675 | 4 |  | ほう素 |  | mg/l | 0.19 | 0.11 | 0.146 | 5 | 0.22 | 0.17 | 0.19 | 5 |  | ほう素 |  | mg/l | 0.1 | 0.07 | 0.084 | 5
| 1,4-ジオキサン |  | mg/l | <0.005 | <0.005 | <0.005 | 2 | <0.005 | <0.005 | <0.005 | 2 |  | 1,4-ジオキサン |  | mg/l | <0.005 | <0.005 | <0.005 | 2 | <0.005 | <0.005 | <0.005 | 2 |  | 1,4-ジオキサン |  | mg/l | <0.005 | <0.005 | <0.005 | 2 | <0.005 | <0.005 | <0.005 | 2 |  | 1,4-ジオキサン |  | mg/l | <0.005 | <0.005 | <0.005 | 2
特殊項目 | 銅 |  | mg/l |  |  |  | 0 | <0.01 | <0.01 | <0.01 | 2 | 特殊項目 | 銅 |  | mg/l | <0.01 | <0.01 | <0.01 | 2 | <0.01 | <0.01 | <0.01 | 2 | 特殊項目 | 銅 |  | mg/l |  |  |  | 0 | <0.01 | <0.01 | <0.01 | 2 | 特殊項目 | 銅 |  | mg/l |  |  |  | 0
| 溶解性鉄 |  | mg/l | 0.031 | 0.021 | 0.026 | 2 | 0.039 | 0.024 | 0.03225 | 4 |  | 溶解性鉄 |  | mg/l | 0.087 | 0.071 | 0.079 | 2 | 0.16 | 0.09 | 0.135 | 4 |  | 溶解性鉄 |  | mg/l | 0.49 | 0.31 | 0.4 | 2 | 0.85 | 0.53 | 0.6875 | 4 |  | 溶解性鉄 |  | mg/l | 0.27 | 0.19 | 0.23 | 2
| 溶解性マンガン |  | mg/l | 0.007 | 0.006 | 0.006 | 2 | 0.007 | <0.005 | <0.005 | 4 |  | 溶解性マンガン |  | mg/l | 0.022 | 0.012 | 0.017 | 2 | 0.029 | <0.005 | 0.019667 | 4 |  | 溶解性マンガン |  | mg/l | 0.058 | 0.049 | 0.0535 | 2 | 0.2 | 0.15 | 0.175 | 4 |  | 溶解性マンガン |  | mg/l | 0.038 | 0.03 | 0.034 | 2
| クロム |  | mg/l |  |  |  | 0 | <0.005 | <0.005 | <0.005 | 2 |  | クロム |  | mg/l | <0.005 | <0.005 | <0.005 | 2 | <0.005 | <0.005 | <0.005 | 2 |  | クロム |  | mg/l |  |  |  | 0 | <0.005 | <0.005 | <0.005 | 2 |  | クロム |  | mg/l |  |  |  | 0
| アンモニア性窒素 |  | mg/l | 0.06 | <0.02 | 0.02 | 6 | 0.07 | <0.02 | <0.02 | 6 |  | アンモニア性窒素 |  | mg/l |  |  |  | 0 | 0.1 | <0.02 | 0.02 | 6 |  | アンモニア性窒素 |  | mg/l |  |  |  | 0 | 1.1 | 0.36 | 0.70167 | 6 |  | アンモニア性窒素 |  | mg/l |  |  |  | 0
| 燐酸態燐 |  | mg/l | 0.003 | <0.003 | 0.003 | 12 | 0.007 | <0.003 | 0.004 | 12 |  | 燐酸態燐 |  | mg/l | 0.08 | 0.02 | 0.047333 | 12 | 0.078 | 0.024 | 0.046417 | 12 |  | 燐酸態燐 |  | mg/l | 0.19 | 0.026 | 0.11633 | 12 | 0.31 | 0.062 | 0.18367 | 12 |  | 燐酸態燐 |  | mg/l | 0.14 | 0.058 | 0.089833 | 12
| ｸﾛﾛﾌｨﾙa |  | mg/l | 0.056 | 0.002 | 0.017417 | 12 |  |  |  | 0 |  | ｸﾛﾛﾌｨﾙa |  | mg/l |  |  |  | 0 |  |  |  | 0 |  | ｸﾛﾛﾌｨﾙa |  | mg/l |  |  |  | 0 |  |  |  | 0 |  | ｸﾛﾛﾌｨﾙa |  | mg/l |  |  |  | 0
| 陰イオン界面活性剤 |  | mg/l | 0.05 | <0.02 | 0.03 | 6 | 0.04 | <0.02 | 0.03 | 6 |  | 陰イオン界面活性剤 |  | mg/l | 0.06 | 0.02 | 0.07 | 6 | 0.11 | 0.03 | 0.058333 | 6 |  | 陰イオン界面活性剤 |  | mg/l | 0.13 | 0.04 | 0.096667 | 6 | 0.12 | 0.03 | 0.07 | 6 |  | 陰イオン界面活性剤 |  | mg/l | 0.16 | 0.06 | 0.098333 | 6
| 塩素イオン |  | mg/l | 2 | 1 | 1.0833 | 12 | 2 | 1 | 1.25 | 12 |  | 塩素イオン |  | mg/l | 12 | 4 | 7.5 | 12 | 11 | 5 | 8.3333 | 12 |  | 塩素イオン |  | mg/l | 18 | 7 | 13.3333 | 12 | 36 | 15 | 23.1667 | 12 |  | 塩素イオン |  | mg/l | 17 | 8 | 12.75 | 12
| 導電率 |  | mS/m | 8.5 | 3.8 | 5.0083 | 12 | 13.4 | 3.6 | 5.6458 | 24 |  | 導電率 |  | mS/m | 18.5 | 2 | 11.1333 | 24 | 22.2 | 9.2 | 13.6083 | 24 |  | 導電率 |  | mS/m | 29.3 | 16.6 | 23.875 | 24 | 36.7 | 18.1 | 27.9375 | 24 |  | 導電率 |  | mS/m | 25.4 | 12.1 | 19.3667 | 24
| 濁度 |  | 度 | <5 | <5 | <5 | 12 | <5 | <5 | <5 | 12 |  | 濁度 |  | 度 | <5 | <5 | <5 | 12 | <5 | <5 | <5 | 12 |  | 濁度 |  | 度 | 28 | <5 | <5 | 12 | <5 | <5 | <5 | 12 |  | 濁度 |  | 度 | <5 | <5 | <5 | 12
（資料）環境部環境総室環境保全課調 ※「nd」とは、定量下限値未満のことをいう。