## 08-31
31 環境基準点等の測定結果（平成25年度）
採水場所 |  |  | 単位 | 基準値 | 荒川ダム(能泉湖)(環境基準AA、イ） |  |  |  | 桜橋(荒川)(環境基準AA、イ） |  |  |  | 採水場所 |  |  | 単位 | 基準値 | 千秋橋(荒川)(環境基準B、ハ） |  |  |  | 二川橋(荒川)(環境基準B、ハ） |  |  |  | 採水場所 |  |  | 単位 | 基準値 | 砂田橋(濁川)(環境基準C、ハ） |  |  |  | 濁川橋(濁川)(環境基準C、ハ） |  |  |  | 採水場所 |  |  | 単位 | 基準値 | 高室橋(鎌田川)(環境基準B、ハ）
区 分 |  |  |  |  | 最大値 | 最小値 | 平均値 | 測定回数 | 最大値 | 最小値 | 平均値 | 測定回数 | 区 分 |  |  |  |  | 最大値 | 最小値 | 平均値 | 測定回数 | 最大値 | 最小値 | 平均値 | 測定回数 | 区 分 |  |  |  |  | 最大値 | 最小値 | 平均値 | 測定回数 | 最大値 | 最小値 | 平均値 | 測定回数 | 区 分 |  |  |  |  | 最大値 | 最小値 | 平均値 | 測定回数
一般項目 | 気 温 |  | ℃ | - | 30.2 | -0.2 | 15.5667 | 12 | 34 | 1 | 16.8208 | 24 | 一般項目 | 気 温 |  | ℃ | - | 36 | 0.5 | 16.8542 | 24 | 35 | -0.7 | 16.0417 | 24 | 一般項目 | 気 温 |  | ℃ | - | 36 | 1.8 | 17.4083 | 24 | 38 | -1.5 | 15.7792 | 24 | 一般項目 | 気 温 |  | ℃ | - | 37 | 0.2 | 16.7 | 24
| 水 温 |  | ℃ | - | 26.5 | 3 | 14.725 | 12 | 26.2 | 2.6 | 12.975 | 24 |  | 水 温 |  | ℃ | - | 28.5 | 3 | 15.6 | 24 | 35 | 3.4 | 17.2208 | 24 |  | 水 温 |  | ℃ | - | 33.8 | 4.2 | 17.5875 | 24 | 30.5 | 5 | 16.4167 | 24 |  | 水 温 |  | ℃ | - | 28.5 | 4.6 | 16.3875 | 24
| 河川 | 流量 | ｍ3/ｓ | - |  |  |  |  | 3 | 0.1 | 0.87167 | 12 |  | 河川 | 流量 | ｍ3/ｓ | - |  |  |  | 0 | 1.9 | 0.028 | 0.51682 | 12 |  | 河川 | 流量 | ｍ3/ｓ | - | 0.11 | 0.051 | 0.083182 | 12 | 2.9 | 1.2 | 1.8182 | 12 |  | 河川 | 流量 | ｍ3/ｓ | - |  |  |  | 0
|  | 透視度 | ｃｍ | - |  |  |  |  | >100 | >100 | >100 | 24 |  |  | 透視度 | ｃｍ | - | >100 | 5 | 82 | 24 | >100 | 6 | 89 | 24 |  |  | 透視度 | ｃｍ | - | >100 | 5 | 60 | 24 | 84 | 7 | 44.913 | 24 |  |  | 透視度 | ｃｍ | - | >100 | 4 | 54 | 24
| 湖沼 | 透明度 | ｍ | - | 4.8 | 1 | 3.1917 | 12 |  |  |  | 0 |  | 湖沼 | 透明度 | ｍ |  |  |  |  | 0 |  |  |  | 0 |  | 湖沼 | 透明度 | ｍ | - |  |  |  | 0 |  |  |  | 0 |  | 湖沼 | 透明度 | ｍ | - |  |  |  | 0
生活環境項目 | pH |  | - | 6.5～8.5 | 7.6 | 6.8 | 7.1083 | 12 | 8.45 | 7.05 | 7.3958 | 12 | 生活環境項目 | pH |  | - | 6.5～8.5 | 8.6 | 7.15 | 7.7792 | 12 | 9.6 | 7.1 | 8.15 | 12 | 生活環境項目 | pH |  | - | 6.5～8.5 | 8.75 | 7.15 | 7.9708 | 12 | 7.45 | 6.8 | 7.075 | 12 | 生活環境項目 | pH |  | - | 6.5～8.5 | 7.85 | 7.05 | 7.4792 | 12
| DO |  | mg/l | 7.5以上 | 10 | 8.2 | 8.95 | 12 | 12.5 | 8.2 | 10.1667 | 12 |  | DO |  | mg/l | 5以上 | 11.5 | 7.9 | 9.8583 | 12 | 14.5 | 7.9 | 10.6167 | 12 |  | DO |  | mg/l | 5以上 | 11 | 4.8 | 8.9333 | 12 | 9.5 | 4 | 7.4 | 12 |  | DO |  | mg/l | 5以上 | 10.5 | 7.8 | 9.0583 | 12
| BOD |  | mg/l | 1以下 | 1.6 | <0.5 | 0.91818 | 12 | 1.5 | 0.5 | 0.725 | 12 |  | BOD |  | mg/l | 3以下 | 2.2 | 0.9 | 1.9 | 12 | 2.95 | 0.95 | 1.8 | 12 |  | BOD |  | mg/l | 5以下 | 4.2 | 1.4 | 2.5 | 12 | 4.3 | 1.4 | 3.3 | 12 |  | BOD |  | mg/l | 3以下 | 2.65 | 1 | 1.5 | 12
| COD |  | mg/l | - | 2.8 | 1.8 | 2.1833 | 12 | 3.9 | 1.2 | 1.7667 | 12 |  | COD |  | mg/l | - | 5.1 | 2 | 3.0667 | 12 | 6.2 | 2.2 | 3.6417 | 12 |  | COD |  | mg/l | - | 7.3 | 3.2 | 4.9917 | 12 | 7.4 | 3.2 | 4.7417 | 12 |  | COD |  | mg/l | - | 5.2 | 2.2 | 3.4333 | 12
| SS |  | mg/l | 25以下 | 3 | <1 | 1.75 | 12 | 9 | <1 | 1.8 | 12 |  | SS |  | mg/l | 25以下 | 25 | 1 | 6.25 | 12 | 21 | 1.5 | 3.375 | 12 |  | SS |  | mg/l | 50以下 | 31 | 2 | 13.5417 | 12 | 27.5 | 3 | 13.375 | 12 |  | SS |  | mg/l | 25以下 | 24 | 2.5 | 10.875 | 12
| 大腸菌群数 |  | MPN/100ml | 50以下 | 7900 | 33 | 5800 | 12 | 9500 | 360 | 3700 | 12 |  | 大腸菌群数 |  | MPN/100ml | 5000以下 | 130000 | 3300 | 28000 | 12 | 79000 | 1100 | 26000 | 12 |  | 大腸菌群数 |  | MPN/100ml | - | 230000 | 7000 | 43000 | 12 | 230000 | 7000 | 76000 | 12 |  | 大腸菌群数 |  | MPN/100ml | 5000以下 | 130000 | 11000 | 99000 | 12
| 全窒素 |  | mg/l | - | 0.49 | 0.24 | 0.36667 | 12 | 0.67 | 0.29 | 0.37833 | 12 |  | 全窒素 |  | mg/l | - | 1.3 | 0.41 | 0.8575 | 12 | 1.4 | 0.29 | 0.72583 | 12 |  | 全窒素 |  | mg/l | - | 1.8 | 0.53 | 1.0167 | 12 | 2.7 | 1.7 | 2.3333 | 12 |  | 全窒素 |  | mg/l | - | 1.3 | 0.91 | 1.2008 | 12
| 全燐 |  | mg/l | - | 0.012 | 0.003 | 0.0066364 | 12 | 0.031 | 0.004 | 0.0093636 | 12 |  | 全燐 |  | mg/l | - | 0.092 | 0.033 | 0.065833 | 12 | 0.094 | 0.039 | 0.1 | 0 |  | 全燐 |  | mg/l | - | 0.17 | 0.1 | 0.13 | 12 | 0.23 | 0.14 | 0.18 | 12 |  | 全燐 |  | mg/l | - | 0.13 | 0.078 | 0.094667 | 12
| 全亜鉛 |  | mg/l | - | 0.003 | <0.001 | 0.001 | 12 | 0.007 | 0.004 | 0.001 | 12 |  | 亜鉛 |  | mg/l | - | 0.051 | 0.002 | 0.01 | 12 | 0.032 | 0.003 | 0.007 | 0 |  | 亜鉛 |  | mg/l | - | 0.08 | 0.006 | 0.018 | 12 | 0.065 | 0.009 | 0.019 | 12 |  | 亜鉛 |  | mg/l | - | 0.064 | 0.004 | 0.012 | 12
| ノニルフェノール |  | mg/l | - |  |  |  | 0 | 0.00019 | <0.00006 | <0.00006 | 12 |  | ノニルフェノール |  | mg/l | - |  |  |  | 0 | 0.00067 | <0.00006 | 0.00019 | 12 |  | ノニルフェノール |  | mg/l | - |  |  |  | 0 | 0.00028 | <0.00006 | 0.00012 | 12 |  | ノニルフェノール |  | mg/l | - |  |  |  | 0
健 康 項 目 | カドミウム |  | mg/l | 0.003以下 | <0.0003 | <0.0003 | <0.0003 | 2 | <0.0003 | <0.0003 | <0.0003 | 2 | 健 康 項 目 | カドミウム |  | mg/l | 0.003以下 | <0.0003 | <0.0003 | <0.0003 | 2 | <0.0003 | <0.0003 | <0.0003 | 2 | 健 康 項 目 | カドミウム |  | mg/l | 0.003以下 | <0.0003 | <0.0003 | <0.0003 | 2 | <0.0003 | <0.0003 | <0.0003 | 2 | 健 康 項 目 | カドミウム |  | mg/l | 0.003以下 | <0.0003 | <0.0003 | <0.0003 | 2
| 全シアン |  | mg/l | 検出されないこと | nd | nd | nd | 2 | nd | nd | nd | 2 |  | 全シアン |  | mg/l | 検出されないこと | nd | nd | nd | 2 | nd | nd | nd | 2 |  | 全シアン |  | mg/l | 検出されないこと | nd | nd | nd | 2 | nd | nd | nd | 2 |  | 全シアン |  | mg/l | 検出されないこと | nd | nd | nd | 2
| 鉛 |  | mg/l | 0.01以下 | <0.005 | <0.005 | <0.005 | 2 | <0.005 | <0.005 | <0.005 | 2 |  | 鉛 |  | mg/l | 0.01以下 | <0.005 | <0.005 | <0.005 | 2 | <0.005 | <0.005 | <0.005 | 2 |  | 鉛 |  | mg/l | 0.01以下 | <0.005 | <0.005 | <0.005 | 2 | <0.005 | <0.005 | <0.005 | 2 |  | 鉛 |  | mg/l | 0.01以下 | <0.005 | <0.005 | <0.005 | 2
| 六価クロム |  | mg/l | 0.05以下 | <0.02 | <0.02 | <0.02 | 2 | <0.02 | <0.02 | <0.02 | 2 |  | 六価クロム |  | mg/l | 0.05以下 | <0.02 | <0.02 | <0.02 | 2 | <0.02 | <0.02 | <0.02 | 2 |  | 六価クロム |  | mg/l | 0.05以下 | <0.02 | <0.02 | <0.02 | 2 | <0.02 | <0.02 | <0.02 | 2 |  | 六価クロム |  | mg/l | 0.05以下 | <0.02 | <0.02 | <0.02 | 2
| 砒素 |  | mg/l | 0.01以下 | <0.005 | <0.005 | <0.005 | 4 | <0.005 | <0.005 | <0.005 | 4 |  | ヒ素 |  | mg/l | 0.01以下 | <0.005 | <0.005 | <0.005 | 4 | <0.005 | <0.005 | <0.005 | 4 |  | ヒ素 |  | mg/l | 0.01以下 | <0.005 | <0.005 | <0.005 | 4 | 0.006 | <0.005 | 0.005 | 4 |  | ヒ素 |  | mg/l | 0.01以下 | <0.005 | <0.005 | <0.005 | 4
| 総水銀 |  | mg/l | 0.0005以下 | <0.0005 | <0.0005 | <0.0005 | 2 | <0.0005 | <0.0005 | <0.0005 | 2 |  | 総水銀 |  | mg/l | 0.0005以下 | <0.0005 | <0.0005 | <0.0005 | 2 | <0.0005 | <0.0005 | <0.0005 | 2 |  | 総水銀 |  | mg/l | 0.0005以下 | <0.0005 | <0.0005 | <0.0005 | 2 | <0.0005 | <0.0005 | <0.0005 | 2 |  | 総水銀 |  | mg/l | 0.0005以下 | <0.0005 | <0.0005 | <0.0005 | 2
| アルキル水銀 |  | mg/l | 検出されないこと |  |  |  | 0 |  |  |  | 0 |  | アルキル水銀 |  | mg/l | 検出されないこと |  |  |  | 0 |  |  |  | 0 |  | アルキル水銀 |  | mg/l | 検出されないこと |  |  |  | 0 |  |  |  | 0 |  | アルキル水銀 |  | mg/l | 検出されないこと |  |  |  | 0
| PCB |  | mg/l | 検出されないこと |  |  |  | 0 | nd | nd | nd | 2 |  | PCB |  | mg/l | 検出されないこと |  |  |  | 0 | nd | nd | nd | 2 |  | PCB |  | mg/l | 検出されないこと |  |  |  | 0 | nd | nd | nd | 2 |  | PCB |  | mg/l | 検出されないこと |  |  |  | 0
| ｼﾞｸﾛﾛﾒﾀﾝ |  | mg/l | 0.02以下 | <0.002 | <0.002 | <0.002 | 4 | <0.002 | <0.002 | <0.002 | 4 |  | ｼﾞｸﾛﾛﾒﾀﾝ |  | mg/l | 0.02以下 | <0.002 | <0.002 | <0.002 | 4 | <0.002 | <0.002 | <0.002 | 4 |  | ｼﾞｸﾛﾛﾒﾀﾝ |  | mg/l | 0.02以下 | <0.002 | <0.002 | <0.002 | 4 | <0.002 | <0.002 | <0.002 | 4 |  | ｼﾞｸﾛﾛﾒﾀﾝ |  | mg/l | 0.02以下 | <0.002 | <0.002 | <0.002 | 4
| 四塩化炭素 |  | mg/l | 0.002以下 | <0.0002 | <0.0002 | <0.0002 | 4 | <0.0002 | <0.0002 | <0.0002 | 4 |  | 四塩化炭素 |  | mg/l | 0.002以下 | <0.0002 | <0.0002 | <0.0002 | 4 | <0.0002 | <0.0002 | <0.0002 | 4 |  | 四塩化炭素 |  | mg/l | 0.002以下 | <0.0002 | <0.0002 | <0.0002 | 4 | 0.0008 | <0.0002 | 0.0003 | 4 |  | 四塩化炭素 |  | mg/l | 0.002以下 | <0.0002 | <0.0002 | <0.0002 | 4
| 1,2-ｼﾞｸﾛﾛｴﾀﾝ |  | mg/l | 0.004以下 | <0.0004 | <0.0004 | <0.0004 | 4 | <0.0004 | <0.0004 | <0.0004 | 4 |  | 1,2-ｼﾞｸﾛﾛｴﾀﾝ |  | mg/l | 0.004以下 | <0.0004 | <0.0004 | <0.0004 | 4 | <0.0004 | <0.0004 | <0.0004 | 4 |  | 1,2-ｼﾞｸﾛﾛｴﾀﾝ |  | mg/l | 0.004以下 | <0.0004 | <0.0004 | <0.0004 | 4 | 0.0008 | <0.0004 | 0.0005 | 4 |  | 1,2-ｼﾞｸﾛﾛｴﾀﾝ |  | mg/l | 0.004以下 | <0.0004 | <0.0004 | <0.0004 | 4
| 1,1-ｼﾞｸﾛﾛｴﾁﾚﾝ |  | mg/l | 0.1以下 | <0.002 | <0.002 | <0.002 | 4 | <0.002 | <0.002 | <0.002 | 4 |  | 1,1-ｼﾞｸﾛﾛｴﾁﾚﾝ |  | mg/l | 0.1以下 | <0.002 | <0.002 | <0.002 | 4 | <0.002 | <0.002 | <0.002 | 4 |  | 1,1-ｼﾞｸﾛﾛｴﾁﾚﾝ |  | mg/l | 0.1以下 | <0.002 | <0.002 | <0.002 | 4 | <0.002 | <0.002 | <0.002 | 4 |  | 1,1-ｼﾞｸﾛﾛｴﾁﾚﾝ |  | mg/l | 0.1以下 | <0.002 | <0.002 | <0.002 | 4
| ｼｽ-1,2-ｼﾞｸﾛﾛｴﾁﾚﾝ |  | mg/l | 0.04以下 | <0.002 | <0.002 | <0.002 | 4 | <0.002 | <0.002 | <0.002 | 4 |  | ｼｽ-1,2-ｼﾞｸﾛﾛｴﾁﾚﾝ |  | mg/l | 0.04以下 | <0.002 | <0.002 | <0.002 | 4 | <0.002 | <0.002 | <0.002 | 4 |  | ｼｽ-1,2-ｼﾞｸﾛﾛｴﾁﾚﾝ |  | mg/l | 0.04以下 | <0.002 | <0.002 | <0.002 | 4 | <0.002 | <0.002 | <0.002 | 4 |  | ｼｽ-1,2-ｼﾞｸﾛﾛｴﾁﾚﾝ |  | mg/l | 0.04以下 | 0.005 | <0.002 | 0.003 | 4
| 1,1,1-ﾄﾘｸﾛﾛｴﾀﾝ |  | mg/l | 1以下 | <0.0005 | <0.0005 | <0.0005 | 4 | <0.0005 | <0.0005 | <0.0005 | 4 |  | 1,1,1-ﾄﾘｸﾛﾛｴﾀﾝ |  | mg/l | 1以下 | <0.0005 | <0.0005 | <0.0005 | 4 | <0.0005 | <0.0005 | <0.0005 | 4 |  | 1,1,1-ﾄﾘｸﾛﾛｴﾀﾝ |  | mg/l | 1以下 | <0.0005 | <0.0005 | <0.0005 | 4 | 0.0008 | <0.0005 | 0.0006 | 4 |  | 1,1,1-ﾄﾘｸﾛﾛｴﾀﾝ |  | mg/l | 1以下 | <0.0005 | <0.0005 | <0.0005 | 4
| 1,1,2-ﾄﾘｸﾛﾛｴﾀﾝ |  | mg/l | 0.006以下 | <0.0006 | <0.0006 | <0.0006 | 4 | <0.0006 | <0.0006 | <0.0006 | 4 |  | 1,1,2-ﾄﾘｸﾛﾛｴﾀﾝ |  | mg/l | 0.006以下 | <0.0006 | <0.0006 | <0.0006 | 4 | 0.0006 | <0.0006 | 0.0006 | 4 |  | 1,1,2-ﾄﾘｸﾛﾛｴﾀﾝ |  | mg/l | 0.006以下 | <0.0006 | <0.0006 | <0.0006 | 4 | 0.0008 | <0.0006 | 0.0007 | 4 |  | 1,1,2-ﾄﾘｸﾛﾛｴﾀﾝ |  | mg/l | 0.006以下 | <0.0006 | <0.0006 | <0.0006 | 4
| ﾄﾘｸﾛﾛｴﾁﾚﾝ |  | mg/l | 0.03以下 | <0.002 | <0.002 | <0.002 | 4 | <0.002 | <0.002 | <0.002 | 4 |  | ﾄﾘｸﾛﾛｴﾁﾚﾝ |  | mg/l | 0.03以下 | <0.002 | <0.002 | <0.002 | 4 | <0.002 | <0.002 | <0.002 | 4 |  | ﾄﾘｸﾛﾛｴﾁﾚﾝ |  | mg/l | 0.03以下 | <0.002 | <0.002 | <0.002 | 4 | <0.002 | <0.002 | <0.002 | 4 |  | ﾄﾘｸﾛﾛｴﾁﾚﾝ |  | mg/l | 0.03以下 | <0.002 | <0.002 | <0.002 | 4
| ﾃﾄﾗｸﾛﾛｴﾁﾚﾝ |  | mg/l | 0.01以下 | <0.0005 | <0.0005 | <0.0005 | 4 | <0.0005 | <0.0005 | <0.0005 | 4 |  | ﾃﾄﾗｸﾛﾛｴﾁﾚﾝ |  | mg/l | 0.01以下 | <0.0005 | <0.0005 | <0.0005 | 4 | <0.0005 | <0.0005 | <0.0005 | 4 |  | ﾃﾄﾗｸﾛﾛｴﾁﾚﾝ |  | mg/l | 0.01以下 | <0.0005 | <0.0005 | <0.0005 | 4 | 0.0008 | <0.0005 | 0.0006 | 4 |  | ﾃﾄﾗｸﾛﾛｴﾁﾚﾝ |  | mg/l | 0.01以下 | <0.0005 | <0.0005 | <0.0005 | 4
| 1,3-ｼﾞｸﾛﾛﾌﾟﾛﾍﾟﾝ |  | mg/l | 0.002以下 | 0.0004 | <0.0002 | 0.0003 | 4 | <0.0002 | <0.0002 | <0.0002 | 4 |  | 1,3-ｼﾞｸﾛﾛﾌﾟﾛﾍﾟﾝ |  | mg/l | 0.002以下 | <0.0002 | <0.0002 | <0.0002 | 4 | <0.0002 | <0.0002 | <0.0002 | 4 |  | 1,3-ｼﾞｸﾛﾛﾌﾟﾛﾍﾟﾝ |  | mg/l | 0.002以下 | <0.0002 | <0.0002 | <0.0002 | 4 | 0.0016 | <0.0002 | 0.0006 | 4 |  | 1,3-ｼﾞｸﾛﾛﾌﾟﾛﾍﾟﾝ |  | mg/l | 0.002以下 | <0.0002 | <0.0002 | <0.0002 | 4
| チウラム |  | mg/l | 0.006以下 | <0.0006 | <0.0006 | <0.0006 | 2 | <0.0006 | <0.0006 | <0.0006 | 2 |  | チウラム |  | mg/l | 0.006以下 | <0.0006 | <0.0006 | <0.0006 | 2 | <0.0006 | <0.0006 | <0.0006 | 2 |  | チウラム |  | mg/l | 0.006以下 | <0.0006 | <0.0006 | <0.0006 | 2 | <0.0006 | <0.0006 | <0.0006 | 2 |  | チウラム |  | mg/l | 0.006以下 | <0.0006 | <0.0006 | <0.0006 | 2
| シマジン |  | mg/l | 0.003以下 | <0.0003 | <0.0003 | <0.0003 | 2 | <0.0003 | <0.0003 | <0.0003 | 2 |  | シマジン |  | mg/l | 0.003以下 | <0.0003 | <0.0003 | <0.0003 | 2 | <0.0003 | <0.0003 | <0.0003 | 2 |  | シマジン |  | mg/l | 0.003以下 | <0.0003 | <0.0003 | <0.0003 | 2 | <0.0003 | <0.0003 | <0.0003 | 2 |  | シマジン |  | mg/l | 0.003以下 | <0.0003 | <0.0003 | <0.0003 | 2
| チオベンカルブ |  | mg/l | 0.02以下 | <0.002 | <0.002 | <0.002 | 2 | <0.002 | <0.002 | <0.002 | 2 |  | チオベンカルブ |  | mg/l | 0.02以下 | <0.002 | <0.002 | <0.002 | 2 | <0.002 | <0.002 | <0.002 | 2 |  | チオベンカルブ |  | mg/l | 0.02以下 | <0.002 | <0.002 | <0.002 | 2 | <0.002 | <0.002 | <0.002 | 2 |  | チオベンカルブ |  | mg/l | 0.02以下 | <0.002 | <0.002 | <0.002 | 2
| ベンゼン |  | mg/l | 0.01以下 | <0.001 | <0.001 | <0.001 | 4 | <0.001 | <0.001 | <0.001 | 4 |  | ベンゼン |  | mg/l | 0.01以下 | <0.001 | <0.001 | <0.001 | 4 | <0.001 | <0.001 | <0.001 | 4 |  | ベンゼン |  | mg/l | 0.01以下 | <0.001 | <0.001 | <0.001 | 4 | <0.001 | <0.001 | <0.001 | 4 |  | ベンゼン |  | mg/l | 0.01以下 | <0.001 | <0.001 | <0.001 | 4
| セレン |  | mg/l | 0.01以下 | <0.002 | <0.002 | <0.002 | 2 | <0.002 | <0.002 | <0.002 | 2 |  | セレン |  | mg/l | 0.01以下 | <0.002 | <0.002 | <0.002 | 2 | <0.002 | <0.002 | <0.002 | 2 |  | セレン |  | mg/l | 0.01以下 | <0.002 | <0.002 | <0.002 | 2 | <0.002 | <0.002 | <0.002 | 2 |  | セレン |  | mg/l | 0.01以下 | <0.002 | <0.002 | <0.002 | 2
| 硝酸性窒素 |  | mg/l | 合わせて10以下 | 0.33 | 0.17 | 0.27 | 6 | 0.62 | 0.24 | 0.35833 | 6 |  | 硝酸性窒素 |  | mg/l | 合わせて10以下 | 1 | 0.22 | 0.645 | 6 | 1.1 | 0.08 | 0.644 | 6 |  | 硝酸性窒素 |  | mg/l | 合わせて10以下 | 1 | 0.13 | 0.56 | 6 | 1.8 | 1.2 | 1.5167 | 6 |  | 硝酸性窒素 |  | mg/l | 合わせて10以下 | 1.2 | 0.7 | 0.94833 | 6
| 亜硝酸性窒素 |  | mg/l |  | <0.02 | <0.02 | <0.02 | 6 | <0.02 | <0.02 | <0.02 | 6 |  | 亜硝酸性窒素 |  | mg/l |  | 0.03 | <0.02 | 0.02 | 6 | 0.02 | <0.02 | 0.02 | 6 |  | 亜硝酸性窒素 |  | mg/l |  | <0.02 | <0.02 | <0.02 | 6 | 0.1 | <0.02 | 0.05 | 6 |  | 亜硝酸性窒素 |  | mg/l |  | 0.04 | <0.02 | 0.02 | 6
| 硝酸性窒素及び亜硝酸性窒素 |  | mg/l | 10以下 | 0.35 | 0.19 | 0.29 | 6 | 0.64 | 0.26 | 0.37833 | 6 |  | 硝酸性窒素及び亜硝酸性窒素 |  | mg/l | 10以下 | 1 | 0.24 | 0.66167 | 6 | 1.1 | 0.1 | 0.66 | 6 |  | 硝酸性窒素及び亜硝酸性窒素 |  | mg/l | 10以下 | 1 | 0.15 | 0.575 | 6 | 1.8 | 1.2 | 1.55 | 6 |  | 硝酸性窒素及び亜硝酸性窒素 |  | mg/l | 10以下 | 1.2 | 0.72 | 0.96167 | 6
| ふっ素 |  | mg/l | 0.8以下 | <0.05 | <0.05 | <0.05 | 6 | <0.05 | <0.05 | <0.05 | 6 |  | ふっ素 |  | mg/l | 0.8以下 | 0.18 | <0.05 | 0.12 | 6 | 0.14 | <0.05 | 0.1 | 6 |  | ふっ素 |  | mg/l | 0.8以下 | 0.19 | <0.05 | 0.12 | 6 | 0.22 | 0.09 | 0.13 | 6 |  | ふっ素 |  | mg/l | 0.8以下 | 0.12 | <0.05 | 0.07 | 6
| ほう素 |  | mg/l | 1以下 | <0.04 | <0.04 | <0.04 | 4 | <0.04 | <0.04 | <0.04 | 4 |  | ほう素 |  | mg/l | 1以下 | 0.1 | 0.04 | 0.07 | 4 | 0.08 | 0.04 | 0.0625 | 4 |  | ほう素 |  | mg/l | 1以下 | 0.16 | 0.08 | 0.12 | 4 | 0.18 | 0.15 | 0.1625 | 4 |  | ほう素 |  | mg/l | 1以下 | 0.1 | 0.06 | 0.0775 | 4
| 1,4-ジオキサン |  | mg/l | 0.05以下 | <0.005 | <0.005 | <0.005 | 2 | <0.005 | <0.005 | <0.005 | 2 |  | 1,4-ジオキサン |  | mg/l | 0.05以下 | <0.005 | <0.005 | <0.005 | 2 | <0.005 | <0.005 | <0.005 | 2 |  | 1,4-ジオキサン |  | mg/l | 0.05以下 | <0.005 | <0.005 | <0.005 | 2 | <0.005 | <0.005 | <0.005 | 2 |  | 1,4-ジオキサン |  | mg/l | 0.05以下 | <0.005 | <0.005 | <0.005 | 2
特殊項目 | 銅 |  | mg/l | - |  |  |  | 0 | <0.01 | <0.01 | <0.01 | 2 | 特殊項目 | 銅 |  | mg/l | - | <0.01 | <0.01 | <0.01 | 2 | <0.01 | <0.01 | <0.01 | 2 | 特殊項目 | 銅 |  | mg/l | - |  |  |  | 0 | <0.01 | <0.01 | <0.01 | 2 | 特殊項目 | 銅 |  | mg/l | - |  |  |  | 0
| 溶解性鉄 |  | mg/l | - | 0.051 | 0.018 | 0.0345 | 2 | 0.058 | 0.014 | 0.031 | 4 |  | 溶解性鉄 |  | mg/l | - | 0.088 | 0.076 | 0.082 | 2 | 0.28 | 0.11 | 0.2075 | 4 |  | 溶解性鉄 |  | mg/l | - | 0.53 | 0.32 | 0.425 | 2 | 0.73 | 0.39 | 0.5575 | 4 |  | 溶解性鉄 |  | mg/l | - | 0.19 | 0.14 | 0.165 | 2
| 溶解性マンガン |  | mg/l | - | <0.005 | <0.005 | <0.005 | 2 | <0.005 | <0.005 | <0.005 | 4 |  | 溶解性マンガン |  | mg/l | - | 0.024 | 0.012 | 0.018 | 2 | 0.15 | 0.013 | 0.05275 | 4 |  | 溶解性マンガン |  | mg/l | - | 0.051 | 0.047 | 0.049 | 2 | 0.15 | 0.092 | 0.123 | 4 |  | 溶解性マンガン |  | mg/l | - | 0.03 | 0.029 | 0.0295 | 2
| クロム |  | mg/l | - |  |  |  | 0 | <0.005 | <0.005 | <0.005 | 2 |  | クロム |  | mg/l | - | <0.005 | <0.005 | <0.005 | 2 | <0.005 | <0.005 | <0.005 | 2 |  | クロム |  | mg/l | - |  |  |  | 0 | <0.005 | <0.005 | <0.005 | 2 |  | クロム |  | mg/l | - |  |  |  | 0
| アンモニア性窒素 |  | mg/l | - | 0.04 | <0.02 | 0.03 | 6 | <0.02 | <0.02 | <0.02 | 6 |  | アンモニア性窒素 |  | mg/l | - |  |  |  | 0 | 0.14 | <0.02 | 0.04 | 6 |  | アンモニア性窒素 |  | mg/l | - |  |  |  | 0 | 0.65 | 0.15 | 0.43667 | 6 |  | アンモニア性窒素 |  | mg/l | - |  |  |  | 0
| 燐酸態燐 |  | mg/l | - | 0.006 | 0.003 | 0.005 | 12 | 0.022 | <0.003 | 0.005 | 12 |  | 燐酸態燐 |  | mg/l | - | 0.069 | 0.026 | 0.045167 | 12 | 0.053 | 0.015 | 0.031417 | 12 |  | 燐酸態燐 |  | mg/l | - | 0.12 | 0.074 | 0.09225 | 12 | 0.14 | 0.091 | 0.1165 | 12 |  | 燐酸態燐 |  | mg/l | - | 0.1 | 0.055 | 0.069417 | 12
| ｸﾛﾛﾌｨﾙa |  | mg/l | - | 0.008 | <0.001 | 0.003 | 12 |  |  |  | 0 |  | ｸﾛﾛﾌｨﾙa |  | mg/l | - |  |  |  | 0 |  |  |  | 0 |  | ｸﾛﾛﾌｨﾙa |  | mg/l | - |  |  |  | 0 |  |  |  | 0 |  | ｸﾛﾛﾌｨﾙa |  | mg/l | - |  |  |  | 0
| 陰イオン界面活性剤 |  | mg/l | - | <0.02 | <0.02 | <0.02 | 6 | <0.02 | <0.02 | <0.02 | 6 |  | 陰イオン界面活性剤 |  | mg/l | - | 0.05 | 0.03 | 0.035 | 6 | 0.06 | 0.02 | 0.036667 | 6 |  | 陰イオン界面活性剤 |  | mg/l | - | 0.12 | 0.02 | 0.055 | 6 | 0.13 | 0.04 | 0.068333 | 6 |  | 陰イオン界面活性剤 |  | mg/l | - | 0.04 | 0.03 | 0.033333 | 6
| 塩素イオン |  | mg/l | - | 1 | 1 | 1 | 12 | 3 | 1 | 1.6667 | 12 |  | 塩素イオン |  | mg/l | - | 22 | 9 | 15.2 | 12 | 19 | 9 | 13.6667 | 12 |  | 塩素イオン |  | mg/l | - | 24 | 8 | 17.6667 | 12 | 39 | 12 | 24.25 | 12 |  | 塩素イオン |  | mg/l | - | 19 | 10 | 15.1667 | 12
| 導電率 |  | mS/m | - | 6.3 | 4.6 | 5.3083 | 12 | 8.1 | 4.8 | 6.1375 | 24 |  | 導電率 |  | mS/m | - | 22.5 | 10 | 17.1375 | 24 | 28.3 | 9.7 | 18.8833 | 24 |  | 導電率 |  | mS/m | - | 35 | 11.1 | 26.775 | 24 | 34.2 | 14.1 | 28.0167 | 24 |  | 導電率 |  | mS/m | - | 26.6 | 10.8 | 22.35 | 24
（資料）環境部環境総室環境保全課調 ※「nd」とは、定量下限値未満のことをいう。