## 08-31
31 環境基準点等の測定結果 （平成26年度）
採水場所 |  |  | 単位 | 基準値 | 荒川ダム(能泉湖)(環境基準AAイ、生物Aイ） |  |  |  | 桜橋(荒川)(環境基準AAイ、生物Aイ） |  |  |  | 採水場所 |  |  | 単位 | 基準値 | 千秋橋(荒川)(環境基準Bハ、生物Bイ） |  |  |  | 二川橋(荒川)(環境基準Bハ、生物Bイ） |  |  |  | 採水場所 |  |  | 単位 | 基準値 | 砂田橋(濁川)(環境基準Cハ、生物Bイ） |  |  |  | 濁川橋(濁川)(環境基準Cハ、生物Bイ） |  |  |  | 採水場所 |  |  | 単位 | 基準値 | 高室橋(鎌田川)(環境基準Bハ、生物Bイ）
区 分 |  |  |  |  | 最大値 | 最小値 | 平均値 | 測定回数 | 最大値 | 最小値 | 平均値 | 測定回数 | 区 分 |  |  |  |  | 最大値 | 最小値 | 平均値 | 測定回数 | 最大値 | 最小値 | 平均値 | 測定回数 | 区 分 |  |  |  |  | 最大値 | 最小値 | 平均値 | 測定回数 | 最大値 | 最小値 | 平均値 | 測定回数 | 区 分 |  |  |  |  | 最大値 | 最小値 | 平均値 | 測定回数
一般項目 | 気 温 |  | ℃ | - | 32.2 | 3.5 | 18 | 12 | 32.8 | 3.1 | 19.7042 | 24 | 一般項目 | 気 温 |  | ℃ | - | 34 | 4.5 | 19.8125 | 24 | 32.5 | 2.2 | 19.125 | 24 | 一般項目 | 気 温 |  | ℃ | - | 32.8 | 4.8 | 19.8042 | 24 | 31.1 | 1 | 18.4375 | 24 | 一般項目 | 気 温 |  | ℃ | - | 32.5 | 4.5 | 19.5292 | 24
| 水 温 |  | ℃ | - | 28.5 | 3.8 | 15.325 | 12 | 24.8 | 2 | 12.9917 | 24 |  | 水 温 |  | ℃ | - | 27.5 | 4 | 15.6708 | 24 | 36.2 | 5 | 18.0667 | 24 |  | 水 温 |  | ℃ | - | 32.5 | 5.8 | 18.8708 | 24 | 29.5 | 5.8 | 17.3792 | 24 |  | 水 温 |  | ℃ | - | 29 | 8.1 | 17.5833 | 24
| 河川 | 流量 | ｍ3/ｓ | - | - | - | - | - | 5.1 | 0.35 | 1.2742 | 12 |  | 河川 | 流量 | ｍ3/ｓ | - | - | - | - | - | 3.2 | 0.25 | 1.3175 | 12 |  | 河川 | 流量 | ｍ3/ｓ | - | 0.22 | 0.072 | 0.10325 | 12 | 2.6 | 1.3 | 1.6917 | 12 |  | 河川 | 流量 | ｍ3/ｓ | - | - | - | - | -
|  | 透視度 | ｃｍ | - | - | - | - | - | >100 | 95 | 100 | 24 |  |  | 透視度 | ｃｍ | - | >100 | 21 | 94 | 24 | >100 | 33 | 81 | 24 |  |  | 透視度 | ｃｍ | - | >100 | 10 | 70 | 24 | 78 | 25 | 51.25 | 24 |  |  | 透視度 | ｃｍ | - | >100 | 15 | 68 | 24
| 湖沼 | 透明度 | ｍ | - | 4.5 | 3.2 | 3.7 | 12 | - | - | - | - |  | 湖沼 | 透明度 | ｍ | - | - | - | - | - | - | - | - | - |  | 湖沼 | 透明度 | ｍ | - | - | - | - | - | - | - | - | - |  | 湖沼 | 透明度 | ｍ | - | - | - | - | -
生活環境項目 | pH |  | - | 6.5～8.5 | 7.7 | 7.1 | 7.2992 | 12 | 7.75 | 7.05 | 7.4279 | 12 | 生活環境項目 | pH |  | - | 6.5～8.5 | 7.9 | 7.35 | 7.6562 | 12 | 9.4 | 7.25 | 8.1842 | 12 | 生活環境項目 | pH |  | - | 6.5～8.5 | 8.485 | 7.65 | 8.0488 | 12 | 7.3 | 6.9 | 7.1192 | 12 | 生活環境項目 | pH |  | - | 6.5～8.5 | 7.75 | 7.395 | 7.5954 | 12
| DO |  | mg/l | 7.5以上 | 12 | 7.4 | 9 | 12 | 12.5 | 8.1 | 9.8 | 12 |  | DO |  | mg/l | 5以上 | 12 | 8 | 9.65 | 12 | 14.5 | 7.5 | 10.55 | 12 |  | DO |  | mg/l | 5以上 | 10.4 | 6.9 | 8.8167 | 12 | 9.4 | 5.9 | 7.4333 | 12 |  | DO |  | mg/l | 5以上 | 11.5 | 8.1 | 9.2417 | 12
| BOD |  | mg/l | 1以下 | 1 | <0.5 | 0.9 | 12 | 0.8 | <0.5 | 0.7 | 12 |  | BOD |  | mg/l | 3以下 | 1.4 | 0.85 | 1.1 | 12 | 2.9 | 1 | 1.6 | 12 |  | BOD |  | mg/l | 5以下 | 2.45 | 1.25 | 2 | 12 | 2.9 | 1.3 | 2.6 | 12 |  | BOD |  | mg/l | 3以下 | 2.1 | 1.15 | 1.5 | 12
| COD |  | mg/l | - | 2.8 | 1.4 | 2.15 | 12 | 2.4 | 1.4 | 1.6583 | 12 |  | COD |  | mg/l | - | 3.4 | 2 | 2.525 | 12 | 4.3 | 2.3 | 3.2083 | 12 |  | COD |  | mg/l | - | 6.3 | 3.1 | 4.55 | 12 | 5.2 | 3.5 | 4.1333 | 12 |  | COD |  | mg/l | - | 4 | 2.3 | 3 | 12
| SS |  | mg/l | 25以下 | 2 | <1 | 1.1111 | 12 | 5 | <1 | 2 | 12 |  | SS |  | mg/l | 25以下 | 5.5 | 1 | 2.75 | 12 | 10 | 2 | 4.625 | 12 |  | SS |  | mg/l | 50以下 | 34 | 3.5 | 11.5417 | 12 | 28.5 | 7.5 | 13.7917 | 12 |  | SS |  | mg/l | 25以下 | 17.5 | 3 | 8.1667 | 12
| 大腸菌群数 |  | MPN/100ml | 50以下 | 2300 | 7.8 | 580 | 12 | 4900 | 330 | 2100 | 12 |  | 大腸菌群数 |  | MPN/100ml | 5000以下 | 79000 | 11000 | 36000 | 12 | 100000 | 1300 | 23000 | 12 |  | 大腸菌群数 |  | MPN/100ml | - | 230000 | 4900 | 55000 | 12 | 180000 | 8950 | 58000 | 12 |  | 大腸菌群数 |  | MPN/100ml | 5000以下 | 230000 | 4900 | 65000 | 12
| 全窒素 |  | mg/l | - | 0.51 | 0.24 | 0.36 | 12 | 0.43 | 0.24 | 0.315 | 12 |  | 全窒素 |  | mg/l | - | 1.4 | 0.57 | 0.89167 | 12 | 1.1 | 0.37 | 0.80417 | 12 |  | 全窒素 |  | mg/l | - | 1.7 | 0.51 | 0.97083 | 12 | 2.9 | 1.9 | 2.2333 | 12 |  | 全窒素 |  | mg/l | - | 1.5 | 0.95 | 1.2592 | 12
| 全燐 |  | mg/l | - | 0.009 | 0.003 | 0.0053636 | 12 | 0.012 | 0.005 | 0.0070833 | 12 |  | 全燐 |  | mg/l | - | 0.085 | 0.031 | 0.05425 | 12 | 0.078 | 0.04 | 0.056833 | 12 |  | 全燐 |  | mg/l | - | 0.14 | 0.085 | 0.11042 | 12 | 0.19 | 0.12 | 0.16 | 12 |  | 全燐 |  | mg/l | - | 0.133 | 0.072 | 0.093167 | 12
| 全亜鉛 |  | mg/l | 0.03以下 | 0.002 | <0.001 | 0.001 | 12 | 0.005 | 0.001 | 0.0020909 | 12 |  | 亜鉛 |  | mg/l | 0.03以下 | 0.008 | 0.002 | 0.0043333 | 12 | 0.015 | 0.003 | 0.0068333 | 12 |  | 亜鉛 |  | mg/l | 0.03以下 | 0.015 | 0.007 | 0.010417 | 12 | 0.023 | 0.009 | 0.013583 | 12 |  | 亜鉛 |  | mg/l | 0.03以下 | 0.009 | 0.003 | 0.0066667 | 12
| ノニルフェノール |  | mg/l | 0.001以下 | - | - | - | - | <0.00006 | <0.00006 | <0.00006 | 12 |  | ノニルフェノール |  | mg/l | 0.002以下 | - | - | - | - | 0.00011 | <0.00006 | 6e-05 | 12 |  | ノニルフェノール |  | mg/l | 0.002以下 | - | - | - | - | 0.0001 | <0.00006 | 8e-05 | 12 |  | ノニルフェノール |  | mg/l | 0.002以下 | - | - | - | -
| 直鎖ｱﾙｷﾙﾍﾞﾝｾﾞﾝｽﾙﾎﾝ酸及びその塩 |  | mg/l | 0.03以下 | - | - | - | - | 0.0009 | <0.0006 | 0.0006 | 12 |  | 直鎖ｱﾙｷﾙﾍﾞﾝｾﾞﾝｽﾙﾎﾝ酸及びその塩 |  | mg/l | 0.05以下 | - | - | - | - | 0.02 | <0.0006 | 0.0039 | 12 |  | 直鎖ｱﾙｷﾙﾍﾞﾝｾﾞﾝｽﾙﾎﾝ酸及びその塩 |  | mg/l | 0.05以下 | - | - | - | - | 0.02 | <0.0006 | 0.0033 | 12 |  | 直鎖ｱﾙｷﾙﾍﾞﾝｾﾞﾝｽﾙﾎﾝ酸及びその塩 |  | mg/l | 0.05以下 | - | - | - | -
健 康 項 目 | カドミウム |  | mg/l | 0.003以下 | <0.0003 | <0.0003 | <0.0003 | 2 | <0.0003 | <0.0003 | <0.0003 | 2 | 健 康 項 目 | カドミウム |  | mg/l | 0.003以下 | <0.0003 | <0.0003 | <0.0003 | 2 | <0.0003 | <0.0003 | <0.0003 | 2 | 健 康 項 目 | カドミウム |  | mg/l | 0.003以下 | <0.0003 | <0.0003 | <0.0003 | 2 | <0.0003 | <0.0003 | <0.0003 | 2 | 健 康 項 目 | カドミウム |  | mg/l | 0.003以下 | <0.0003 | <0.0003 | <0.0003 | 2
| 全シアン |  | mg/l | 検出されないこと | nd | nd | nd | 2 | nd | nd | nd | 2 |  | 全シアン |  | mg/l | 検出されないこと | nd | nd | nd | 2 | nd | nd | nd | 2 |  | 全シアン |  | mg/l | 検出されないこと | nd | nd | nd | 2 | nd | nd | nd | 2 |  | 全シアン |  | mg/l | 検出されないこと | nd | nd | nd | 2
| 鉛 |  | mg/l | 0.01以下 | <0.005 | <0.005 | <0.005 | 2 | <0.005 | <0.005 | <0.005 | 2 |  | 鉛 |  | mg/l | 0.01以下 | <0.005 | <0.005 | <0.005 | 2 | <0.005 | <0.005 | <0.005 | 2 |  | 鉛 |  | mg/l | 0.01以下 | <0.005 | <0.005 | <0.005 | 2 | <0.005 | <0.005 | <0.005 | 2 |  | 鉛 |  | mg/l | 0.01以下 | <0.005 | <0.005 | <0.005 | 2
| 六価クロム |  | mg/l | 0.05以下 | <0.02 | <0.02 | <0.02 | 2 | <0.02 | <0.02 | <0.02 | 2 |  | 六価クロム |  | mg/l | 0.05以下 | <0.02 | <0.02 | <0.02 | 2 | <0.02 | <0.02 | <0.02 | 2 |  | 六価クロム |  | mg/l | 0.05以下 | <0.02 | <0.02 | <0.02 | 2 | <0.02 | <0.02 | <0.02 | 2 |  | 六価クロム |  | mg/l | 0.05以下 | <0.02 | <0.02 | <0.02 | 2
| 砒素 |  | mg/l | 0.01以下 | <0.005 | <0.005 | <0.005 | 4 | <0.005 | <0.005 | <0.005 | 4 |  | ヒ素 |  | mg/l | 0.01以下 | <0.005 | <0.005 | <0.005 | 4 | <0.005 | <0.005 | <0.005 | 4 |  | ヒ素 |  | mg/l | 0.01以下 | <0.005 | <0.005 | <0.005 | 4 | 0.005 | <0.005 | 0.005 | 4 |  | ヒ素 |  | mg/l | 0.01以下 | <0.005 | <0.005 | <0.005 | 4
| 総水銀 |  | mg/l | 0.0005以下 | <0.0005 | <0.0005 | <0.0005 | 2 | <0.0005 | <0.0005 | <0.0005 | 2 |  | 総水銀 |  | mg/l | 0.0005以下 | <0.0005 | <0.0005 | <0.0005 | 2 | <0.0005 | <0.0005 | <0.0005 | 2 |  | 総水銀 |  | mg/l | 0.0005以下 | <0.0005 | <0.0005 | <0.0005 | 2 | <0.0005 | <0.0005 | <0.0005 | 2 |  | 総水銀 |  | mg/l | 0.0005以下 | <0.0005 | <0.0005 | <0.0005 | 2
| アルキル水銀 |  | mg/l | 検出されないこと | - | - | - | - | - | - | - | - |  | アルキル水銀 |  | mg/l | 検出されないこと | - | - | - | - | - | - | - | - |  | アルキル水銀 |  | mg/l | 検出されないこと | - | - | - | - | - | - | - | - |  | アルキル水銀 |  | mg/l | 検出されないこと | - | - | - | -
| PCB |  | mg/l | 検出されないこと | - | - | - | - | nd | nd | nd | 2 |  | PCB |  | mg/l | 検出されないこと | - | - | - | - | nd | nd | nd | 2 |  | PCB |  | mg/l | 検出されないこと | - | - | - | - | nd | nd | nd | 2 |  | PCB |  | mg/l | 検出されないこと | - | - | - | -
| ｼﾞｸﾛﾛﾒﾀﾝ |  | mg/l | 0.02以下 | <0.002 | <0.002 | <0.002 | 4 | <0.002 | <0.002 | <0.002 | 4 |  | ｼﾞｸﾛﾛﾒﾀﾝ |  | mg/l | 0.02以下 | <0.002 | <0.002 | <0.002 | 4 | <0.002 | <0.002 | <0.002 | 4 |  | ｼﾞｸﾛﾛﾒﾀﾝ |  | mg/l | 0.02以下 | <0.002 | <0.002 | <0.002 | 4 | <0.002 | <0.002 | <0.002 | 4 |  | ｼﾞｸﾛﾛﾒﾀﾝ |  | mg/l | 0.02以下 | <0.002 | <0.002 | <0.002 | 4
| 四塩化炭素 |  | mg/l | 0.002以下 | <0.0002 | <0.0002 | <0.0002 | 4 | <0.0002 | <0.0002 | <0.0002 | 4 |  | 四塩化炭素 |  | mg/l | 0.002以下 | <0.0002 | <0.0002 | <0.0002 | 4 | <0.0002 | <0.0002 | <0.0002 | 4 |  | 四塩化炭素 |  | mg/l | 0.002以下 | <0.0002 | <0.0002 | <0.0002 | 4 | <0.0002 | <0.0002 | <0.0002 | 4 |  | 四塩化炭素 |  | mg/l | 0.002以下 | <0.0002 | <0.0002 | <0.0002 | 4
| 1,2-ｼﾞｸﾛﾛｴﾀﾝ |  | mg/l | 0.004以下 | <0.0004 | <0.0004 | <0.0004 | 4 | <0.0004 | <0.0004 | <0.0004 | 4 |  | 1,2-ｼﾞｸﾛﾛｴﾀﾝ |  | mg/l | 0.004以下 | <0.0004 | <0.0004 | <0.0004 | 4 | <0.0004 | <0.0004 | <0.0004 | 4 |  | 1,2-ｼﾞｸﾛﾛｴﾀﾝ |  | mg/l | 0.004以下 | <0.0004 | <0.0004 | <0.0004 | 4 | <0.0004 | <0.0004 | <0.0004 | 4 |  | 1,2-ｼﾞｸﾛﾛｴﾀﾝ |  | mg/l | 0.004以下 | <0.0004 | <0.0004 | <0.0004 | 4
| 1,1-ｼﾞｸﾛﾛｴﾁﾚﾝ |  | mg/l | 0.1以下 | <0.002 | <0.002 | <0.002 | 4 | <0.002 | <0.002 | <0.002 | 4 |  | 1,1-ｼﾞｸﾛﾛｴﾁﾚﾝ |  | mg/l | 0.1以下 | <0.002 | <0.002 | <0.002 | 4 | <0.002 | <0.002 | <0.002 | 4 |  | 1,1-ｼﾞｸﾛﾛｴﾁﾚﾝ |  | mg/l | 0.1以下 | <0.002 | <0.002 | <0.002 | 4 | <0.002 | <0.002 | <0.002 | 4 |  | 1,1-ｼﾞｸﾛﾛｴﾁﾚﾝ |  | mg/l | 0.1以下 | <0.002 | <0.002 | <0.002 | 4
| ｼｽ-1,2-ｼﾞｸﾛﾛｴﾁﾚﾝ |  | mg/l | 0.04以下 | <0.002 | <0.002 | <0.002 | 4 | <0.002 | <0.002 | <0.002 | 4 |  | ｼｽ-1,2-ｼﾞｸﾛﾛｴﾁﾚﾝ |  | mg/l | 0.04以下 | <0.002 | <0.002 | <0.002 | 4 | <0.002 | <0.002 | <0.002 | 4 |  | ｼｽ-1,2-ｼﾞｸﾛﾛｴﾁﾚﾝ |  | mg/l | 0.04以下 | <0.002 | <0.002 | <0.002 | 4 | <0.002 | <0.002 | <0.002 | 4 |  | ｼｽ-1,2-ｼﾞｸﾛﾛｴﾁﾚﾝ |  | mg/l | 0.04以下 | 0.003 | <0.002 | 0.002 | 4
| 1,1,1-ﾄﾘｸﾛﾛｴﾀﾝ |  | mg/l | 1以下 | <0.0005 | <0.0005 | <0.0005 | 4 | <0.0005 | <0.0005 | <0.0005 | 4 |  | 1,1,1-ﾄﾘｸﾛﾛｴﾀﾝ |  | mg/l | 1以下 | <0.0005 | <0.0005 | <0.0005 | 4 | <0.0005 | <0.0005 | <0.0005 | 4 |  | 1,1,1-ﾄﾘｸﾛﾛｴﾀﾝ |  | mg/l | 1以下 | <0.0005 | <0.0005 | <0.0005 | 4 | <0.0005 | <0.0005 | <0.0005 | 4 |  | 1,1,1-ﾄﾘｸﾛﾛｴﾀﾝ |  | mg/l | 1以下 | <0.0005 | <0.0005 | <0.0005 | 4
| 1,1,2-ﾄﾘｸﾛﾛｴﾀﾝ |  | mg/l | 0.006以下 | <0.0006 | <0.0006 | <0.0006 | 4 | <0.0006 | <0.0006 | <0.0006 | 4 |  | 1,1,2-ﾄﾘｸﾛﾛｴﾀﾝ |  | mg/l | 0.006以下 | <0.0006 | <0.0006 | <0.0006 | 4 | <0.0006 | <0.0006 | 0.0006 | 4 |  | 1,1,2-ﾄﾘｸﾛﾛｴﾀﾝ |  | mg/l | 0.006以下 | <0.0006 | <0.0006 | <0.0006 | 4 | <0.0006 | <0.0006 | <0.0006 | 4 |  | 1,1,2-ﾄﾘｸﾛﾛｴﾀﾝ |  | mg/l | 0.006以下 | <0.0006 | <0.0006 | <0.0006 | 4
| ﾄﾘｸﾛﾛｴﾁﾚﾝ |  | mg/l | 0.01以下 | <0.002 | <0.002 | <0.002 | 4 | <0.002 | <0.002 | <0.002 | 4 |  | ﾄﾘｸﾛﾛｴﾁﾚﾝ |  | mg/l | 0.01以下 | <0.002 | <0.002 | <0.002 | 4 | <0.002 | <0.002 | <0.002 | 4 |  | ﾄﾘｸﾛﾛｴﾁﾚﾝ |  | mg/l | 0.01以下 | <0.002 | <0.002 | <0.002 | 4 | <0.002 | <0.002 | <0.002 | 4 |  | ﾄﾘｸﾛﾛｴﾁﾚﾝ |  | mg/l | 0.01以下 | <0.002 | <0.002 | <0.002 | 4
| ﾃﾄﾗｸﾛﾛｴﾁﾚﾝ |  | mg/l | 0.01以下 | <0.0005 | <0.0005 | <0.0005 | 4 | <0.0005 | <0.0005 | <0.0005 | 4 |  | ﾃﾄﾗｸﾛﾛｴﾁﾚﾝ |  | mg/l | 0.01以下 | <0.0005 | <0.0005 | <0.0005 | 4 | <0.0005 | <0.0005 | <0.0005 | 4 |  | ﾃﾄﾗｸﾛﾛｴﾁﾚﾝ |  | mg/l | 0.01以下 | <0.0005 | <0.0005 | <0.0005 | 4 | <0.0005 | <0.0005 | <0.0005 | 4 |  | ﾃﾄﾗｸﾛﾛｴﾁﾚﾝ |  | mg/l | 0.01以下 | <0.0005 | <0.0005 | <0.0005 | 4
| 1,3-ｼﾞｸﾛﾛﾌﾟﾛﾍﾟﾝ |  | mg/l | 0.002以下 | <0.0002 | <0.0002 | <0.0002 | 4 | <0.0002 | <0.0002 | <0.0002 | 4 |  | 1,3-ｼﾞｸﾛﾛﾌﾟﾛﾍﾟﾝ |  | mg/l | 0.002以下 | <0.0002 | <0.0002 | <0.0002 | 4 | <0.0002 | <0.0002 | <0.0002 | 4 |  | 1,3-ｼﾞｸﾛﾛﾌﾟﾛﾍﾟﾝ |  | mg/l | 0.002以下 | <0.0002 | <0.0002 | <0.0002 | 4 | <0.0002 | <0.0002 | <0.0002 | 4 |  | 1,3-ｼﾞｸﾛﾛﾌﾟﾛﾍﾟﾝ |  | mg/l | 0.002以下 | <0.0002 | <0.0002 | <0.0002 | 4
| チウラム |  | mg/l | 0.006以下 | <0.0006 | <0.0006 | <0.0006 | 2 | <0.0006 | <0.0006 | <0.0006 | 2 |  | チウラム |  | mg/l | 0.006以下 | <0.0006 | <0.0006 | <0.0006 | 2 | <0.0006 | <0.0006 | <0.0006 | 2 |  | チウラム |  | mg/l | 0.006以下 | <0.0006 | <0.0006 | <0.0006 | 2 | <0.0006 | <0.0006 | <0.0006 | 2 |  | チウラム |  | mg/l | 0.006以下 | <0.0006 | <0.0006 | <0.0006 | 2
| シマジン |  | mg/l | 0.003以下 | <0.0003 | <0.0003 | <0.0003 | 2 | <0.0003 | <0.0003 | <0.0003 | 2 |  | シマジン |  | mg/l | 0.003以下 | <0.0003 | <0.0003 | <0.0003 | 2 | <0.0003 | <0.0003 | <0.0003 | 2 |  | シマジン |  | mg/l | 0.003以下 | <0.0003 | <0.0003 | <0.0003 | 2 | <0.0003 | <0.0003 | <0.0003 | 2 |  | シマジン |  | mg/l | 0.003以下 | <0.0003 | <0.0003 | <0.0003 | 2
| チオベンカルブ |  | mg/l | 0.02以下 | <0.002 | <0.002 | <0.002 | 2 | <0.002 | <0.002 | <0.002 | 2 |  | チオベンカルブ |  | mg/l | 0.02以下 | <0.002 | <0.002 | <0.002 | 2 | <0.002 | <0.002 | <0.002 | 2 |  | チオベンカルブ |  | mg/l | 0.02以下 | <0.002 | <0.002 | <0.002 | 2 | <0.002 | <0.002 | <0.002 | 2 |  | チオベンカルブ |  | mg/l | 0.02以下 | <0.002 | <0.002 | <0.002 | 2
| ベンゼン |  | mg/l | 0.01以下 | <0.001 | <0.001 | <0.001 | 4 | <0.001 | <0.001 | <0.001 | 4 |  | ベンゼン |  | mg/l | 0.01以下 | <0.001 | <0.001 | <0.001 | 4 | <0.001 | <0.001 | <0.001 | 4 |  | ベンゼン |  | mg/l | 0.01以下 | <0.001 | <0.001 | <0.001 | 4 | <0.001 | <0.001 | <0.001 | 4 |  | ベンゼン |  | mg/l | 0.01以下 | <0.001 | <0.001 | <0.001 | 4
| セレン |  | mg/l | 0.01以下 | <0.002 | <0.002 | <0.002 | 2 | <0.002 | <0.002 | <0.002 | 2 |  | セレン |  | mg/l | 0.01以下 | <0.002 | <0.002 | <0.002 | 2 | <0.002 | <0.002 | <0.002 | 2 |  | セレン |  | mg/l | 0.01以下 | <0.002 | <0.002 | <0.002 | 2 | <0.002 | <0.002 | <0.002 | 2 |  | セレン |  | mg/l | 0.01以下 | <0.002 | <0.002 | <0.002 | 2
| 硝酸性窒素 |  | mg/l | 合わせて10以下 | 0.3 | 0.18 | 0.25167 | 6 | 0.42 | 0.2 | 0.28833 | 6 |  | 硝酸性窒素 |  | mg/l | 合わせて10以下 | 1 | 0.42 | 0.70333 | 6 | 0.92 | 0.27 | 0.63333 | 6 |  | 硝酸性窒素 |  | mg/l | 合わせて10以下 | 1.1 | 0.2 | 0.67667 | 6 | 2.3 | 1.3 | 1.7167 | 6 |  | 硝酸性窒素 |  | mg/l | 合わせて10以下 | 1.2 | 0.87 | 1.0617 | 6
| 亜硝酸性窒素 |  | mg/l |  | <0.02 | <0.02 | <0.02 | 6 | <0.02 | <0.02 | <0.02 | 6 |  | 亜硝酸性窒素 |  | mg/l |  | <0.02 | <0.02 | <0.02 | 6 | 0.03 | <0.02 | 0.02 | 6 |  | 亜硝酸性窒素 |  | mg/l |  | <0.02 | <0.02 | <0.02 | 6 | 0.08 | 0.03 | 0.056667 | 6 |  | 亜硝酸性窒素 |  | mg/l |  | 0.03 | <0.02 | 0.02 | 6
| 硝酸性窒素及び亜硝酸性窒素 |  | mg/l | 10以下 | 0.32 | 0.2 | 0.27167 | 6 | 0.44 | 0.22 | 0.30833 | 6 |  | 硝酸性窒素及び亜硝酸性窒素 |  | mg/l | 10以下 | 1 | 0.44 | 0.72 | 6 | 0.95 | 0.29 | 0.655 | 6 |  | 硝酸性窒素及び亜硝酸性窒素 |  | mg/l | 10以下 | 1.1 | 0.22 | 0.69 | 6 | 2.3 | 1.3 | 1.7167 | 6 |  | 硝酸性窒素及び亜硝酸性窒素 |  | mg/l | 10以下 | 1.2 | 0.89 | 1.065 | 6
| ふっ素 |  | mg/l | 0.8以下 | <0.05 | <0.05 | <0.05 | 6 | <0.05 | <0.05 | <0.05 | 6 |  | ふっ素 |  | mg/l | 0.8以下 | 0.09 | 0.05 | 0.075 | 6 | 0.09 | 0.06 | 0.076667 | 6 |  | ふっ素 |  | mg/l | 0.8以下 | 0.16 | 0.1 | 0.12 | 6 | 0.2 | 0.13 | 0.15167 | 6 |  | ふっ素 |  | mg/l | 0.8以下 | 0.11 | 0.05 | 0.091667 | 6
| ほう素 |  | mg/l | 1以下 | <0.04 | <0.04 | <0.04 | 4 | <0.04 | <0.04 | <0.04 | 4 |  | ほう素 |  | mg/l | 1以下 | 0.06 | <0.04 | 0.053333 | 4 | 0.06 | 0.04 | 0.05 | 6 |  | ほう素 |  | mg/l | 1以下 | 0.11 | 0.09 | 0.1 | 4 | 0.15 | 0.11 | 0.135 | 6 |  | ほう素 |  | mg/l | 1以下 | 0.07 | 0.05 | 0.0625 | 4
| 1,4-ジオキサン |  | mg/l | 0.05以下 | <0.005 | <0.005 | <0.005 | 2 | <0.005 | <0.005 | <0.005 | 2 |  | 1,4-ジオキサン |  | mg/l | 0.05以下 | <0.005 | <0.005 | <0.005 | 2 | <0.005 | <0.005 | <0.005 | 2 |  | 1,4-ジオキサン |  | mg/l | 0.05以下 | <0.005 | <0.005 | <0.005 | 2 | <0.005 | <0.005 | <0.005 | 2 |  | 1,4-ジオキサン |  | mg/l | 0.05以下 | <0.005 | <0.005 | <0.005 | 2
特殊項目 | 銅 |  | mg/l | - | - | - | - | - | <0.01 | <0.01 | <0.01 | 2 | 特殊項目 | 銅 |  | mg/l | - | - | - | - | - | <0.01 | <0.01 | <0.01 | 2 | 特殊項目 | 銅 |  | mg/l | - | - | - | - | - | <0.01 | <0.01 | <0.01 | 2 | 特殊項目 | 銅 |  | mg/l | - | - | - | - | -
| 溶解性鉄 |  | mg/l | - | 0.024 | 0.023 | 0.0235 | 2 | 0.043 | 0.02 | 0.0295 | 4 |  | 溶解性鉄 |  | mg/l | - | 0.086 | 0.046 | 0.066 | 2 | 0.13 | 0.086 | 0.11075 | 4 |  | 溶解性鉄 |  | mg/l | - | 0.46 | 0.39 | 0.425 | 2 | 0.54 | 0.31 | 0.43 | 4 |  | 溶解性鉄 |  | mg/l | - | 0.11 | 0.11 | 0.11 | 2
| 溶解性マンガン |  | mg/l | - | <0.005 | <0.005 | <0.005 | 2 | <0.005 | <0.005 | <0.005 | 4 |  | 溶解性マンガン |  | mg/l | - | 0.018 | 0.009 | 0.0135 | 2 | 0.017 | 0.005 | 0.01 | 4 |  | 溶解性マンガン |  | mg/l | - | 0.058 | 0.032 | 0.045 | 2 | 0.12 | 0.077 | 0.0965 | 4 |  | 溶解性マンガン |  | mg/l | - | 0.019 | 0.017 | 0.018 | 2
| クロム |  | mg/l | - | - | - | - | - | <0.005 | <0.005 | <0.005 | 2 |  | クロム |  | mg/l | - | - | - | - | - | <0.005 | <0.005 | <0.005 | 2 |  | クロム |  | mg/l | - | - | - | - | - | <0.005 | <0.005 | <0.005 | 2 |  | クロム |  | mg/l | - | - | - | - | -
| アンモニア性窒素 |  | mg/l | - | 0.04 | <0.02 | 0.03 | 6 | 0.03 | <0.02 | 0.02 | 6 |  | アンモニア性窒素 |  | mg/l | - | - | - | - | - | 0.11 | <0.02 | 0.04 | 12 |  | アンモニア性窒素 |  | mg/l | - | - | - | - | - | 0.37 | 0.15 | 0.23 | 6 |  | アンモニア性窒素 |  | mg/l | - | - | - | - | -
| 燐酸態燐 |  | mg/l | - | 0.005 | 0.003 | 0.005 | 12 | 0.005 | <0.003 | 0.004 | 12 |  | 燐酸態燐 |  | mg/l | - | 0.067 | 0.024 | 0.040083 | 12 | 0.047 | 0.02 | 0.0335 | 12 |  | 燐酸態燐 |  | mg/l | - | 0.11 | 0.062 | 0.088417 | 6 | 0.162 | 0.087 | 0.10658 | 12 |  | 燐酸態燐 |  | mg/l | - | 0.1 | 0.05 | 0.068417 | 12
| ｸﾛﾛﾌｨﾙa |  | mg/l | - | 0.006 | <0.001 | 0.003 | 12 | - | - | - | - |  | ｸﾛﾛﾌｨﾙa |  | mg/l | - | - | - | - | - | - | - | - | - |  | ｸﾛﾛﾌｨﾙa |  | mg/l | - | - | - | - | - | - | - | - | - |  | ｸﾛﾛﾌｨﾙa |  | mg/l | - | - | - | - | -
| 陰イオン界面活性剤 |  | mg/l | - | <0.02 | <0.02 | <0.02 | 6 | <0.02 | <0.02 | <0.02 | 6 |  | 陰イオン界面活性剤 |  | mg/l | - | 0.04 | <0.02 | 0.028 | 6 | 0.04 | 0.02 | 0.028333 | 12 |  | 陰イオン界面活性剤 |  | mg/l | - | 0.05 | 0.02 | 0.035 | 6 | 0.05 | 0.02 | 0.036667 | 6 |  | 陰イオン界面活性剤 |  | mg/l | - | 0.04 | 0.02 | 0.031667 | 6
| 塩素イオン |  | mg/l | - | 2 | 1 | 1.1667 | 12 | 2 | 1 | 1.25 | 12 |  | 塩素イオン |  | mg/l | - | 17 | 5 | 10.75 | 12 | 21 | 4 | 10.75 | 12 |  | 塩素イオン |  | mg/l | - | 19 | 8 | 15.75 | 12 | 27 | 13 | 18.8333 | 12 |  | 塩素イオン |  | mg/l | - | 19 | 12 | 15.1667 | 12
| 導電率 |  | mS/m | - | 6.9 | 5 | 6.0567 | 12 | 6.5 | 5 | 5.6787 | 24 |  | 導電率 |  | mS/m | - | 18.1 | 9.7 | 13.9537 | 24 | 20.2 | 11.5 | 15.6267 | 24 |  | 導電率 |  | mS/m | - | 34 | 22.3 | 27.2 | 24 | 32.4 | 22.1 | 27.225 | 24 |  | 導電率 |  | mS/m | - | 25 | 18.6 | 21.9583 | 24
（資料）環境部環境総室環境保全課調 ※「nd」とは、定量下限値未満のことをいう。