## 08-31
31 環境基準点等の測定結果（平成28年度）
採水場所 |  |  | 単位 | 基準値 | 荒川ダム(能泉湖)(環境基準AAイ、生物Aイ） |  |  |  | 桜橋(荒川)(環境基準AAイ、生物Aイ） |  |  |  | 採水場所 |  |  | 単位 | 基準値 | 千秋橋(荒川)(環境基準Bハ、生物Bイ） |  |  |  | 二川橋(荒川)(環境基準Bハ、生物Bイ） |  |  |  | 採水場所 |  |  | 単位 | 基準値 | 砂田橋(濁川)(環境基準Cハ、生物Bイ） |  |  |  | 濁川橋(濁川)(環境基準Cハ、生物Bイ） |  |  |  | 採水場所 |  |  | 単位 | 基準値 | 高室橋(鎌田川)(環境基準Bハ、生物Bイ）
区 分 |  |  |  |  | 最大値 | 最小値 | 平均値 | 測定回数 | 最大値 | 最小値 | 平均値 | 測定回数 | 区 分 |  |  |  |  | 最大値 | 最小値 | 平均値 | 測定回数 | 最大値 | 最小値 | 平均値 | 測定回数 | 区 分 |  |  |  |  | 最大値 | 最小値 | 平均値 | 測定回数 | 最大値 | 最小値 | 平均値 | 測定回数 | 区 分 |  |  |  |  | 最大値 | 最小値 | 平均値 | 測定回数
一般項目 | 気 温 |  | ℃ | - | 31.5 | 7.5 | 18.7 | 12 | 31.6 | 7.6 | 19.6 | 24 | 一般項目 | 気 温 |  | ℃ | - | 30.9 | 8 | 20.1 | 24 | 30 | 6.4 | 19.3 | 24 | 一般項目 | 気 温 |  | ℃ | - | 31.8 | 9 | 20.6 | 24 | 30 | 5.9 | 19.1 | 24 | 一般項目 | 気 温 |  | ℃ | - | 30 | 7.4 | 19.7 | 24
| 水 温 |  | ℃ | - | 26.5 | 4.5 | 15.9 | 12 | 23.4 | 4 | 13.1 | 24 |  | 水 温 |  | ℃ | - | 27 | 5.9 | 15.7 | 24 | 28.9 | 7.1 | 17 | 24 |  | 水 温 |  | ℃ | - | 28 | 7.2 | 18.4 | 24 | 25.8 | 7.5 | 17 | 24 |  | 水 温 |  | ℃ | - | 25 | 8.5 | 16.6 | 24
| 河川 | 流量 | ｍ3/ｓ | - | - | - | - | - | 1.6 | 0.62 | 1 | 11 |  | 河川 | 流量 | ｍ3/ｓ | - | - | - | - | - | 6.7 | 0.38 | 1.7 | 12 |  | 河川 | 流量 | ｍ3/ｓ | - | 0.3 | 0.06 | 0.13 | 12 | 2.6 | 1.3 | 2 | 11 |  | 河川 | 流量 | ｍ3/ｓ | - | - | - | - | -
|  | 透視度 | ｃｍ | - | - | - | - | - | >100 | >100 | >100 | 24 |  |  | 透視度 | ｃｍ | - | >100 | 56 | 94 | 24 | >100 | 57 | 89 | 24 |  |  | 透視度 | ｃｍ | - | >100 | 22 | 70 | 24 | 77 | 21 | 56 | 24 |  |  | 透視度 | ｃｍ | - | >100 | 30 | 79 | 24
| 湖沼 | 透明度 | ｍ | - | 8.5 | 2.2 | 5.7 | 11 | - | - | - | - |  | 湖沼 | 透明度 | ｍ | - | - | - | - | - | - | - | - | - |  | 湖沼 | 透明度 | ｍ | - | - | - | - | - | - | - | - | - |  | 湖沼 | 透明度 | ｍ | - | - | - | - | -
生活環境項目 | pH |  | - | 6.5～8.5 | 8 | 7.3 | 7.5 | 12 | 7.8 | 7.5 | 7.6 | 24 | 生活環境項目 | pH |  | - | 6.5～8.5 | 7.9 | 7.7 | 7.8 | 24 | 8.8 | 7.6 | 8.2 | 24 | 生活環境項目 | pH |  | - | 6.5～8.5 | 8.6 | 7.5 | 8.1 | 24 | 7.7 | 7.3 | 7.5 | 24 | 生活環境項目 | pH |  | - | 6.5～8.5 | 8.2 | 7.6 | 7.8 | 24
| 溶存酸素量 |  | mg/l | 7.5以上 | 11 | 7.6 | 9.2 | 12 | 13 | 8.4 | 10 | 24 |  | 溶存酸素量 |  | mg/l | 5以上 | 13 | 6.6 | 10 | 24 | 15 | 6.9 | 10 | 24 |  | 溶存酸素量 |  | mg/l | 5以上 | 13 | 6.1 | 9 | 24 | 10 | 5 | 7.9 | 24 |  | 溶存酸素量 |  | mg/l | 5以上 | 11 | 7.8 | 9.8 | 24
| BOD |  | mg/l | 1以下 | 1.5 | <0.5 | 1 | 12 | 1.2 | <0.5 | 0.9 | 24 |  | BOD |  | mg/l | 3以下 | 2.6 | <0.5 | 1.5 | 24 | 3.1 | <0.5 | 1.5 | 24 |  | BOD |  | mg/l | 5以下 | 3.1 | 0.8 | 2.1 | 24 | 3 | 0.7 | 2.5 | 24 |  | BOD |  | mg/l | 3以下 | 2.5 | <0.5 | 2 | 24
| COD |  | mg/l | - | 2.7 | 1 | 1.9 | 12 | 4 | 0.9 | 1.8 | 24 |  | COD |  | mg/l | - | 3.4 | 1.6 | 2.5 | 24 | 4.5 | 1.6 | 2.9 | 24 |  | COD |  | mg/l | - | 5.6 | 2.5 | 4 | 24 | 6.3 | 2.3 | 3.7 | 24 |  | COD |  | mg/l | - | 5 | 1.9 | 2.7 | 24
| 浮遊物質量 |  | mg/l | 25以下 | 1 | <1 | 1 | 12 | 4 | <1 | 1 | 24 |  | 浮遊物質量 |  | mg/l | 25以下 | 7 | <1 | 3 | 24 | 15 | <1 | 5 | 24 |  | 浮遊物質量 |  | mg/l | 50以下 | 37 | 2 | 11 | 24 | 29 | 5 | 13 | 24 |  | 浮遊物質量 |  | mg/l | 25以下 | 20 | 1 | 7 | 24
| 大腸菌群数 |  | MPN/100ml | 50以下 | 13000 | 7 | 1600 | 12 | 9000 | 95 | 2800 | 24 |  | 大腸菌群数 |  | MPN/100ml | 5000以下 | ≧240000 | 3300 | 44000 | 12 | 150000 | 410 | 28000 | 24 |  | 大腸菌群数 |  | MPN/100ml | - | ≧240000 | 3300 | 99000 | 12 | ≧240000 | 11000 | 72000 | 24 |  | 大腸菌群数 |  | MPN/100ml | 5000以下 | ≧240000 | 33000 | 100000 | 12
| 全窒素 |  | mg/l | - | 0.6 | 0.23 | 0.36 | 12 | 0.61 | 0.18 | 0.36 | 12 |  | 全窒素 |  | mg/l | - | 1.3 | 0.69 | 0.99 | 12 | 1.1 | 0.46 | 0.9 | 12 |  | 全窒素 |  | mg/l | - | 3 | 0.66 | 1.3 | 12 | 2.5 | 1.7 | 2.2 | 12 |  | 全窒素 |  | mg/l | - | 1.6 | 1.1 | 1.3 | 12
| 全燐 |  | mg/l | - | 0.013 | 0.004 | 0.006 | 12 | 0.012 | 0.005 | 0.008 | 12 |  | 全燐 |  | mg/l | - | 0.089 | 0.026 | 0.063 | 12 | 0.08 | 0.036 | 0.058 | 12 |  | 全燐 |  | mg/l | - | 0.17 | 0.081 | 0.13 | 12 | 0.22 | 0.097 | 0.17 | 12 |  | 全燐 |  | mg/l | - | 0.14 | 0.074 | 0.1 | 12
| 全亜鉛 |  | mg/l | 0.03以下 | 0.003 | <0.001 | 0.001 | 12 | 0.003 | <0.001 | 0.001 | 12 |  | 亜鉛 |  | mg/l | 0.03以下 | 0.006 | 0.001 | 0.004 | 12 | 0.013 | 0.002 | 0.006 | 12 |  | 亜鉛 |  | mg/l | 0.03以下 | 0.017 | 0.005 | 0.01 | 12 | 0.024 | 0.007 | 0.015 | 12 |  | 亜鉛 |  | mg/l | 0.03以下 | 0.008 | 0.002 | 0.005 | 12
| ノニルフェノール |  | mg/l | 0.001以下 | - | - | - | - | <0.00006 | <0.00006 | <0.00006 | 12 |  | ノニルフェノール |  | mg/l | 0.002以下 | - | - | - | - | <0.00006 | <0.00006 | <0.00006 | 12 |  | ノニルフェノール |  | mg/l | 0.002以下 | - | - | - | - | 8e-05 | <0.00006 | 6e-05 | 12 |  | ノニルフェノール |  | mg/l | 0.002以下 | - | - | - | -
| 直鎖ｱﾙｷﾙﾍﾞﾝｾﾞﾝｽﾙﾎﾝ酸及びその塩 |  | mg/l | 0.03以下 | - | - | - | - | <0.0006 | <0.0006 | <0.0006 | 12 |  | 直鎖ｱﾙｷﾙﾍﾞﾝｾﾞﾝｽﾙﾎﾝ酸及びその塩 |  | mg/l | 0.05以下 | - | - | - | - | 0.01 | <0.0006 | 0.0026 | 12 |  | 直鎖ｱﾙｷﾙﾍﾞﾝｾﾞﾝｽﾙﾎﾝ酸及びその塩 |  | mg/l | 0.05以下 | - | - | - | - | 0.012 | <0.0006 | 0.0049 | 12 |  | 直鎖ｱﾙｷﾙﾍﾞﾝｾﾞﾝｽﾙﾎﾝ酸及びその塩 |  | mg/l | 0.05以下 | - | - | - | -
健 康 項 目 | カドミウム |  | mg/l | 0.003以下 | <0.0003 | <0.0003 | <0.0003 | 2 | <0.0003 | <0.0003 | <0.0003 | 2 | 健 康 項 目 | カドミウム |  | mg/l | 0.003以下 | <0.0003 | <0.0003 | <0.0003 | 2 | <0.0003 | <0.0003 | <0.0003 | 2 | 健 康 項 目 | カドミウム |  | mg/l | 0.003以下 | <0.0003 | <0.0003 | <0.0003 | 2 | <0.0003 | <0.0003 | <0.0003 | 2 | 健 康 項 目 | カドミウム |  | mg/l | 0.003以下 | <0.0003 | <0.0003 | <0.0003 | 2
| 全シアン |  | mg/l | 検出されないこと | nd | nd | nd | 2 | nd | nd | nd | 2 |  | 全シアン |  | mg/l | 検出されないこと | nd | nd | nd | 2 | nd | nd | nd | 2 |  | 全シアン |  | mg/l | 検出されないこと | nd | nd | nd | 2 | nd | nd | nd | 2 |  | 全シアン |  | mg/l | 検出されないこと | nd | nd | nd | 2
| 鉛 |  | mg/l | 0.01以下 | <0.005 | <0.005 | <0.005 | 2 | <0.005 | <0.005 | <0.005 | 2 |  | 鉛 |  | mg/l | 0.01以下 | <0.005 | <0.005 | <0.005 | 2 | <0.005 | <0.005 | <0.005 | 2 |  | 鉛 |  | mg/l | 0.01以下 | <0.005 | <0.005 | <0.005 | 2 | <0.005 | <0.005 | <0.005 | 2 |  | 鉛 |  | mg/l | 0.01以下 | <0.005 | <0.005 | <0.005 | 2
| 六価クロム |  | mg/l | 0.05以下 | <0.02 | <0.02 | <0.02 | 2 | <0.02 | <0.02 | <0.02 | 2 |  | 六価クロム |  | mg/l | 0.05以下 | <0.02 | <0.02 | <0.02 | 2 | <0.02 | <0.02 | <0.02 | 2 |  | 六価クロム |  | mg/l | 0.05以下 | <0.02 | <0.02 | <0.02 | 2 | <0.02 | <0.02 | <0.02 | 2 |  | 六価クロム |  | mg/l | 0.05以下 | <0.02 | <0.02 | <0.02 | 2
| 砒素 |  | mg/l | 0.01以下 | <0.005 | <0.005 | <0.005 | 2 | <0.005 | <0.005 | <0.005 | 2 |  | ヒ素 |  | mg/l | 0.01以下 | <0.005 | <0.005 | <0.005 | 2 | <0.005 | <0.005 | <0.005 | 2 |  | ヒ素 |  | mg/l | 0.01以下 | <0.005 | <0.005 | <0.005 | 4 | 0.006 | <0.005 | 0.005 | 4 |  | ヒ素 |  | mg/l | 0.01以下 | <0.005 | <0.005 | <0.005 | 2
| 総水銀 |  | mg/l | 0.0005以下 | <0.0005 | <0.0005 | <0.0005 | 2 | <0.0005 | <0.0005 | <0.0005 | 2 |  | 総水銀 |  | mg/l | 0.0005以下 | <0.0005 | <0.0005 | <0.0005 | 2 | <0.0005 | <0.0005 | <0.0005 | 2 |  | 総水銀 |  | mg/l | 0.0005以下 | <0.0005 | <0.0005 | <0.0005 | 2 | <0.0005 | <0.0005 | <0.0005 | 2 |  | 総水銀 |  | mg/l | 0.0005以下 | <0.0005 | <0.0005 | <0.0005 | 2
| アルキル水銀 |  | mg/l | 検出されないこと | - | - | - | - | - | - | - | - |  | アルキル水銀 |  | mg/l | 検出されないこと | - | - | - | - | - | - | - | - |  | アルキル水銀 |  | mg/l | 検出されないこと | - | - | - | - | - | - | - | - |  | アルキル水銀 |  | mg/l | 検出されないこと | - | - | - | -
| PCB |  | mg/l | 検出されないこと | - | - | - | - | nd | nd | nd | 2 |  | PCB |  | mg/l | 検出されないこと | - | - | - | - | nd | nd | nd | 2 |  | PCB |  | mg/l | 検出されないこと | - | - | - | - | nd | nd | nd | 2 |  | PCB |  | mg/l | 検出されないこと | - | - | - | -
| ｼﾞｸﾛﾛﾒﾀﾝ |  | mg/l | 0.02以下 | <0.002 | <0.002 | <0.002 | 4 | <0.002 | <0.002 | <0.002 | 4 |  | ｼﾞｸﾛﾛﾒﾀﾝ |  | mg/l | 0.02以下 | <0.002 | <0.002 | <0.002 | 4 | <0.002 | <0.002 | <0.002 | 4 |  | ｼﾞｸﾛﾛﾒﾀﾝ |  | mg/l | 0.02以下 | <0.002 | <0.002 | <0.002 | 4 | <0.002 | <0.002 | <0.002 | 4 |  | ｼﾞｸﾛﾛﾒﾀﾝ |  | mg/l | 0.02以下 | <0.002 | <0.002 | <0.002 | 4
| 四塩化炭素 |  | mg/l | 0.002以下 | <0.0002 | <0.0002 | <0.0002 | 4 | <0.0002 | <0.0002 | <0.0002 | 4 |  | 四塩化炭素 |  | mg/l | 0.002以下 | <0.0002 | <0.0002 | <0.0002 | 4 | <0.0002 | <0.0002 | <0.0002 | 4 |  | 四塩化炭素 |  | mg/l | 0.002以下 | <0.0002 | <0.0002 | <0.0002 | 4 | <0.0002 | <0.0002 | <0.0002 | 4 |  | 四塩化炭素 |  | mg/l | 0.002以下 | <0.0002 | <0.0002 | <0.0002 | 4
| 1,2-ｼﾞｸﾛﾛｴﾀﾝ |  | mg/l | 0.004以下 | <0.0004 | <0.0004 | <0.0004 | 4 | <0.0004 | <0.0004 | <0.0004 | 4 |  | 1,2-ｼﾞｸﾛﾛｴﾀﾝ |  | mg/l | 0.004以下 | <0.0004 | <0.0004 | <0.0004 | 4 | <0.0004 | <0.0004 | <0.0004 | 4 |  | 1,2-ｼﾞｸﾛﾛｴﾀﾝ |  | mg/l | 0.004以下 | <0.0004 | <0.0004 | <0.0004 | 4 | <0.0004 | <0.0004 | <0.0004 | 4 |  | 1,2-ｼﾞｸﾛﾛｴﾀﾝ |  | mg/l | 0.004以下 | <0.0004 | <0.0004 | <0.0004 | 4
| 1,1-ｼﾞｸﾛﾛｴﾁﾚﾝ |  | mg/l | 0.1以下 | <0.002 | <0.002 | <0.002 | 4 | <0.002 | <0.002 | <0.002 | 4 |  | 1,1-ｼﾞｸﾛﾛｴﾁﾚﾝ |  | mg/l | 0.1以下 | <0.002 | <0.002 | <0.002 | 4 | <0.002 | <0.002 | <0.002 | 4 |  | 1,1-ｼﾞｸﾛﾛｴﾁﾚﾝ |  | mg/l | 0.1以下 | <0.002 | <0.002 | <0.002 | 4 | <0.002 | <0.002 | <0.002 | 4 |  | 1,1-ｼﾞｸﾛﾛｴﾁﾚﾝ |  | mg/l | 0.1以下 | <0.002 | <0.002 | <0.002 | 4
| ｼｽ-1,2-ｼﾞｸﾛﾛｴﾁﾚﾝ |  | mg/l | 0.04以下 | <0.002 | <0.002 | <0.002 | 4 | <0.002 | <0.002 | <0.002 | 4 |  | ｼｽ-1,2-ｼﾞｸﾛﾛｴﾁﾚﾝ |  | mg/l | 0.04以下 | <0.002 | <0.002 | <0.002 | 4 | <0.002 | <0.002 | <0.002 | 4 |  | ｼｽ-1,2-ｼﾞｸﾛﾛｴﾁﾚﾝ |  | mg/l | 0.04以下 | <0.002 | <0.002 | <0.002 | 4 | <0.002 | <0.002 | <0.002 | 4 |  | ｼｽ-1,2-ｼﾞｸﾛﾛｴﾁﾚﾝ |  | mg/l | 0.04以下 | 0.003 | <0.002 | 0.002 | 4
| 1,1,1-ﾄﾘｸﾛﾛｴﾀﾝ |  | mg/l | 1以下 | <0.0005 | <0.0005 | <0.0005 | 4 | <0.0005 | <0.0005 | <0.0005 | 4 |  | 1,1,1-ﾄﾘｸﾛﾛｴﾀﾝ |  | mg/l | 1以下 | <0.0005 | <0.0005 | <0.0005 | 4 | <0.0005 | <0.0005 | <0.0005 | 4 |  | 1,1,1-ﾄﾘｸﾛﾛｴﾀﾝ |  | mg/l | 1以下 | <0.0005 | <0.0005 | <0.0005 | 4 | <0.0005 | <0.0005 | <0.0005 | 4 |  | 1,1,1-ﾄﾘｸﾛﾛｴﾀﾝ |  | mg/l | 1以下 | <0.0005 | <0.0005 | <0.0005 | 4
| 1,1,2-ﾄﾘｸﾛﾛｴﾀﾝ |  | mg/l | 0.006以下 | <0.0006 | <0.0006 | <0.0006 | 4 | <0.0006 | <0.0006 | <0.0006 | 4 |  | 1,1,2-ﾄﾘｸﾛﾛｴﾀﾝ |  | mg/l | 0.006以下 | <0.0006 | <0.0006 | <0.0006 | 4 | <0.0006 | <0.0006 | <0.0006 | 4 |  | 1,1,2-ﾄﾘｸﾛﾛｴﾀﾝ |  | mg/l | 0.006以下 | <0.0006 | <0.0006 | <0.0006 | 4 | <0.0006 | <0.0006 | <0.0006 | 4 |  | 1,1,2-ﾄﾘｸﾛﾛｴﾀﾝ |  | mg/l | 0.006以下 | <0.0006 | <0.0006 | <0.0006 | 4
| ﾄﾘｸﾛﾛｴﾁﾚﾝ |  | mg/l | 0.01以下 | <0.001 | <0.001 | <0.001 | 4 | <0.001 | <0.001 | <0.001 | 4 |  | ﾄﾘｸﾛﾛｴﾁﾚﾝ |  | mg/l | 0.01以下 | <0.001 | <0.001 | <0.001 | 4 | <0.001 | <0.001 | <0.001 | 4 |  | ﾄﾘｸﾛﾛｴﾁﾚﾝ |  | mg/l | 0.01以下 | <0.001 | <0.001 | <0.001 | 4 | <0.001 | <0.001 | <0.001 | 4 |  | ﾄﾘｸﾛﾛｴﾁﾚﾝ |  | mg/l | 0.01以下 | <0.001 | <0.001 | <0.001 | 4
| ﾃﾄﾗｸﾛﾛｴﾁﾚﾝ |  | mg/l | 0.01以下 | <0.0005 | <0.0005 | <0.0005 | 4 | <0.0005 | <0.0005 | <0.0005 | 4 |  | ﾃﾄﾗｸﾛﾛｴﾁﾚﾝ |  | mg/l | 0.01以下 | <0.0005 | <0.0005 | <0.0005 | 4 | <0.0005 | <0.0005 | <0.0005 | 4 |  | ﾃﾄﾗｸﾛﾛｴﾁﾚﾝ |  | mg/l | 0.01以下 | <0.0005 | <0.0005 | <0.0005 | 4 | <0.0005 | <0.0005 | <0.0005 | 4 |  | ﾃﾄﾗｸﾛﾛｴﾁﾚﾝ |  | mg/l | 0.01以下 | <0.0005 | <0.0005 | <0.0005 | 4
| 1,3-ｼﾞｸﾛﾛﾌﾟﾛﾍﾟﾝ |  | mg/l | 0.002以下 | <0.0002 | <0.0002 | <0.0002 | 4 | <0.0002 | <0.0002 | <0.0002 | 4 |  | 1,3-ｼﾞｸﾛﾛﾌﾟﾛﾍﾟﾝ |  | mg/l | 0.002以下 | <0.0002 | <0.0002 | <0.0002 | 4 | <0.0002 | <0.0002 | <0.0002 | 4 |  | 1,3-ｼﾞｸﾛﾛﾌﾟﾛﾍﾟﾝ |  | mg/l | 0.002以下 | <0.0002 | <0.0002 | <0.0002 | 4 | <0.0002 | <0.0002 | <0.0002 | 4 |  | 1,3-ｼﾞｸﾛﾛﾌﾟﾛﾍﾟﾝ |  | mg/l | 0.002以下 | <0.0002 | <0.0002 | <0.0002 | 4
| チウラム |  | mg/l | 0.006以下 | <0.0006 | <0.0006 | <0.0006 | 2 | <0.0006 | <0.0006 | <0.0006 | 2 |  | チウラム |  | mg/l | 0.006以下 | <0.0006 | <0.0006 | <0.0006 | 2 | <0.0006 | <0.0006 | <0.0006 | 2 |  | チウラム |  | mg/l | 0.006以下 | <0.0006 | <0.0006 | <0.0006 | 2 | <0.0006 | <0.0006 | <0.0006 | 2 |  | チウラム |  | mg/l | 0.006以下 | <0.0006 | <0.0006 | <0.0006 | 2
| シマジン |  | mg/l | 0.003以下 | <0.0003 | <0.0003 | <0.0003 | 2 | <0.0003 | <0.0003 | <0.0003 | 2 |  | シマジン |  | mg/l | 0.003以下 | <0.0003 | <0.0003 | <0.0003 | 2 | <0.0003 | <0.0003 | <0.0003 | 2 |  | シマジン |  | mg/l | 0.003以下 | <0.0003 | <0.0003 | <0.0003 | 2 | <0.0003 | <0.0003 | <0.0003 | 2 |  | シマジン |  | mg/l | 0.003以下 | <0.0003 | <0.0003 | <0.0003 | 2
| チオベンカルブ |  | mg/l | 0.02以下 | <0.002 | <0.002 | <0.002 | 2 | <0.002 | <0.002 | <0.002 | 2 |  | チオベンカルブ |  | mg/l | 0.02以下 | <0.002 | <0.002 | <0.002 | 2 | <0.002 | <0.002 | <0.002 | 2 |  | チオベンカルブ |  | mg/l | 0.02以下 | <0.002 | <0.002 | <0.002 | 2 | <0.002 | <0.002 | <0.002 | 2 |  | チオベンカルブ |  | mg/l | 0.02以下 | <0.002 | <0.002 | <0.002 | 2
| ベンゼン |  | mg/l | 0.01以下 | <0.001 | <0.001 | <0.001 | 4 | <0.001 | <0.001 | <0.001 | 4 |  | ベンゼン |  | mg/l | 0.01以下 | <0.001 | <0.001 | <0.001 | 4 | <0.001 | <0.001 | <0.001 | 4 |  | ベンゼン |  | mg/l | 0.01以下 | <0.001 | <0.001 | <0.001 | 4 | <0.001 | <0.001 | <0.001 | 4 |  | ベンゼン |  | mg/l | 0.01以下 | <0.001 | <0.001 | <0.001 | 4
| セレン |  | mg/l | 0.01以下 | <0.002 | <0.002 | <0.002 | 2 | <0.002 | <0.002 | <0.002 | 2 |  | セレン |  | mg/l | 0.01以下 | <0.002 | <0.002 | <0.002 | 2 | <0.002 | <0.002 | <0.002 | 2 |  | セレン |  | mg/l | 0.01以下 | <0.002 | <0.002 | <0.002 | 2 | <0.002 | <0.002 | <0.002 | 2 |  | セレン |  | mg/l | 0.01以下 | <0.002 | <0.002 | <0.002 | 2
| 硝酸性窒素 |  | mg/l | 合わせて10以下 | 0.3 | 0.24 | 0.27 | 6 | 0.38 | 0.21 | 0.3 | 6 |  | 硝酸性窒素 |  | mg/l | 合わせて10以下 | 1.1 | 0.59 | 0.81 | 6 | 0.86 | 0.22 | 0.64 | 6 |  | 硝酸性窒素 |  | mg/l | 合わせて10以下 | 1.2 | 0.31 | 0.68 | 6 | 1.9 | 1.4 | 1.6 | 6 |  | 硝酸性窒素 |  | mg/l | 合わせて10以下 | 1.2 | 0.84 | 1.1 | 6
| 亜硝酸性窒素 |  | mg/l |  | <0.02 | <0.02 | <0.02 | 6 | <0.02 | <0.02 | <0.02 | 6 |  | 亜硝酸性窒素 |  | mg/l |  | 0.02 | <0.02 | 0.02 | 6 | <0.02 | <0.02 | <0.02 | 6 |  | 亜硝酸性窒素 |  | mg/l |  | 0.03 | <0.02 | 0.02 | 6 | 0.08 | 0.03 | 0.06 | 6 |  | 亜硝酸性窒素 |  | mg/l |  | 0.02 | <0.02 | 0.02 | 6
| 硝酸性窒素及び亜硝酸性窒素 |  | mg/l | 10以下 | 0.32 | 0.26 | 0.29 | 6 | 0.4 | 0.23 | 0.32 | 6 |  | 硝酸性窒素及び亜硝酸性窒素 |  | mg/l | 10以下 | 1.1 | 0.61 | 0.82 | 6 | 0.88 | 0.24 | 0.66 | 6 |  | 硝酸性窒素及び亜硝酸性窒素 |  | mg/l | 10以下 | 1.2 | 0.33 | 0.7 | 6 | 1.9 | 1.4 | 1.6 | 6 |  | 硝酸性窒素及び亜硝酸性窒素 |  | mg/l | 10以下 | 1.2 | 0.86 | 1.1 | 6
| ふっ素 |  | mg/l | 0.8以下 | <0.05 | <0.05 | <0.05 | 6 | <0.05 | <0.05 | <0.05 | 6 |  | ふっ素 |  | mg/l | 0.8以下 | 0.11 | <0.05 | 0.08 | 6 | 0.1 | 0.05 | 0.07 | 6 |  | ふっ素 |  | mg/l | 0.8以下 | 0.19 | 0.08 | 0.13 | 6 | 0.16 | 0.12 | 0.14 | 6 |  | ふっ素 |  | mg/l | 0.8以下 | 0.08 | <0.05 | 0.07 | 6
| ほう素 |  | mg/l | 1以下 | <0.04 | <0.04 | <0.04 | 4 | <0.04 | <0.04 | <0.04 | 4 |  | ほう素 |  | mg/l | 1以下 | 0.06 | 0.04 | 0.05 | 4 | 0.06 | <0.04 | 0.05 | 4 |  | ほう素 |  | mg/l | 1以下 | 0.13 | 0.06 | 0.09 | 4 | 0.3 | 0.09 | 0.15 | 4 |  | ほう素 |  | mg/l | 1以下 | 0.05 | 0.04 | 0.05 | 4
| 1,4-ジオキサン |  | mg/l | 0.05以下 | <0.005 | <0.005 | <0.005 | 2 | <0.005 | <0.005 | <0.005 | 2 |  | 1,4-ジオキサン |  | mg/l | 0.05以下 | <0.005 | <0.005 | <0.005 | 2 | <0.005 | <0.005 | <0.005 | 2 |  | 1,4-ジオキサン |  | mg/l | 0.05以下 | <0.005 | <0.005 | <0.005 | 2 | <0.005 | <0.005 | <0.005 | 2 |  | 1,4-ジオキサン |  | mg/l | 0.05以下 | <0.005 | <0.005 | <0.005 | 2
特殊項目 | 銅 |  | mg/l | - | - | - | - | - | <0.01 | <0.01 | <0.01 | 2 | 特殊項目 | 銅 |  | mg/l | - | - | - | - | - | <0.01 | <0.01 | <0.01 | 2 | 特殊項目 | 銅 |  | mg/l | - | - | - | - | - | 0.01 | <0.01 | 0.01 | 2 | 特殊項目 | 銅 |  | mg/l | - | - | - | - | -
| 溶解性鉄 |  | mg/l | - | 0.015 | 0.011 | 0.013 | 2 | 0.066 | 0.009 | 0.034 | 4 |  | 溶解性鉄 |  | mg/l | - | 0.078 | 0.023 | 0.051 | 2 | 0.083 | 0.057 | 0.075 | 4 |  | 溶解性鉄 |  | mg/l | - | 0.39 | 0.17 | 0.28 | 2 | 0.6 | 0.23 | 0.44 | 4 |  | 溶解性鉄 |  | mg/l | - | 0.18 | 0.071 | 0.13 | 2
| 溶解性マンガン |  | mg/l | - | <0.005 | <0.005 | <0.005 | 2 | <0.005 | <0.005 | <0.005 | 4 |  | 溶解性マンガン |  | mg/l | - | 0.014 | <0.005 | 0.01 | 2 | 0.014 | 0.006 | 0.009 | 4 |  | 溶解性マンガン |  | mg/l | - | 0.038 | 0.01 | 0.024 | 2 | 0.11 | 0.029 | 0.073 | 4 |  | 溶解性マンガン |  | mg/l | - | 0.016 | 0.005 | 0.011 | 2
| クロム |  | mg/l | - | - | - | - | - | <0.005 | <0.005 | <0.005 | 2 |  | クロム |  | mg/l | - | - | - | - | - | <0.005 | <0.005 | <0.005 | 2 |  | クロム |  | mg/l | - | - | - | - | - | <0.005 | <0.005 | <0.005 | 2 |  | クロム |  | mg/l | - | - | - | - | -
| アンモニア性窒素 |  | mg/l | - | <0.02 | <0.02 | <0.02 | 6 | <0.02 | <0.02 | <0.02 | 6 |  | アンモニア性窒素 |  | mg/l | - | - | - | - | - | 0.02 | <0.02 | 0.02 | 6 |  | アンモニア性窒素 |  | mg/l | - | - | - | - | - | 0.28 | <0.02 | 0.11 | 6 |  | アンモニア性窒素 |  | mg/l | - | - | - | - | -
| 燐酸態燐 |  | mg/l | - | 0.004 | <0.003 | 0.003 | 12 | 0.005 | 0.003 | 0.004 | 12 |  | 燐酸態燐 |  | mg/l | - | 0.067 | 0.017 | 0.048 | 12 | 0.056 | 0.025 | 0.039 | 12 |  | 燐酸態燐 |  | mg/l | - | 0.13 | 0.069 | 0.095 | 12 | 0.18 | 0.086 | 0.11 | 12 |  | 燐酸態燐 |  | mg/l | - | 0.1 | 0.058 | 0.077 | 12
| ｸﾛﾛﾌｨﾙa |  | mg/l | - | 0.008 | <0.001 | 0.003 | 12 | - | - | - | - |  | ｸﾛﾛﾌｨﾙa |  | mg/l | - | - | - | - | - | - | - | - | - |  | ｸﾛﾛﾌｨﾙa |  | mg/l | - | - | - | - | - | - | - | - | - |  | ｸﾛﾛﾌｨﾙa |  | mg/l | - | - | - | - | -
| 陰イオン界面活性剤 |  | mg/l | - | 0.02 | <0.02 | 0.02 | 6 | <0.02 | <0.02 | <0.02 | 6 |  | 陰イオン界面活性剤 |  | mg/l | - | 0.03 | <0.02 | 0.02 | 6 | 0.03 | <0.02 | 0.02 | 6 |  | 陰イオン界面活性剤 |  | mg/l | - | 0.04 | <0.02 | 0.03 | 6 | 0.06 | <0.02 | 0.03 | 6 |  | 陰イオン界面活性剤 |  | mg/l | - | 0.04 | <0.02 | 0.03 | 6
| 塩素イオン |  | mg/l | - | 3 | <1 | 2 | 12 | 2 | 1 | 1 | 12 |  | 塩素イオン |  | mg/l | - | 18 | 7 | 12 | 12 | 15 | 4 | 10 | 12 |  | 塩素イオン |  | mg/l | - | 23 | 12 | 17 | 12 | 27 | 8 | 19 | 12 |  | 塩素イオン |  | mg/l | - | 18 | 9 | 14 | 12
| 電気伝導率 |  | mS/m | - | 8.2 | 4.5 | 6.2 | 12 | 7.3 | 5.3 | 6 | 24 |  | 電気伝導率 |  | mS/m | - | 17.6 | 8.7 | 14.3 | 24 | 18.8 | 10.2 | 15.9 | 24 |  | 電気伝導率 |  | mS/m | - | 32.9 | 24.1 | 27.8 | 24 | 28.6 | 23.8 | 26 | 24 |  | 電気伝導率 |  | mS/m | - | 30.4 | 18.2 | 22.1 | 24
（資料）環境部環境総室環境保全課調 ※「nd」とは、定量下限値未満のことをいう。