## 08-31
31 環境基準点等の測定結果（平成29年度）
採水場所 |  |  | 単位 | 基準値 | 荒川ダム(能泉湖)(環境基準AAイ、生物Aイ） |  |  |  | 桜橋(荒川)(環境基準AAイ、生物Aイ） |  |  |  | 採水場所 |  |  | 単位 | 基準値 | 千秋橋(荒川)(環境基準Bハ、生物Bイ） |  |  |  | 二川橋(荒川)(環境基準Bハ、生物Bイ） |  |  |  | 採水場所 |  |  | 単位 | 基準値 | 砂田橋(濁川)(環境基準Cハ、生物Bイ） |  |  |  | 濁川橋(濁川)(環境基準Cハ、生物Bイ） |  |  |  | 採水場所 |  |  | 単位 | 基準値 | 高室橋(鎌田川)(環境基準Bハ、生物Bイ）
区 分 |  |  |  |  | 最大値 | 最小値 | 平均値 | 測定回数 | 最大値 | 最小値 | 平均値 | 測定回数 | 区 分 |  |  |  |  | 最大値 | 最小値 | 平均値 | 測定回数 | 最大値 | 最小値 | 平均値 | 測定回数 | 区 分 |  |  |  |  | 最大値 | 最小値 | 平均値 | 測定回数 | 最大値 | 最小値 | 平均値 | 測定回数 | 区 分 |  |  |  |  | 最大値 | 最小値 | 平均値 | 測定回数
一般項目 | 気 温 |  | ℃ | - | 29.9 | 6.2 | 17 | 12 | 31 | 5.8 | 18.4 | 24 | 一般項目 | 気 温 |  | ℃ | - | 30.8 | 5.9 | 18.5 | 24 | 29.1 | 4.8 | 17.9 | 24 | 一般項目 | 気 温 |  | ℃ | - | 30.5 | 5.8 | 18.8 | 24 | 28.7 | 5.4 | 17.9 | 24 | 一般項目 | 気 温 |  | ℃ | - | 30.7 | 5 | 18.1 | 24
| 水 温 |  | ℃ | - | 26 | 3.6 | 14.4 | 12 | 21.7 | 3.4 | 12.1 | 24 |  | 水 温 |  | ℃ | - | 26.3 | 5.1 | 15.5 | 24 | 27.6 | 5.7 | 16.6 | 24 |  | 水 温 |  | ℃ | - | 27.8 | 5.7 | 17 | 24 | 27.4 | 7.3 | 16.8 | 24 |  | 水 温 |  | ℃ | - | 25.5 | 6.5 | 16.3 | 24
| 河川 | 流量 | ｍ3/ｓ | - | - | - | - | - | 2.9 | 0.42 | 1.1 | 11 |  | 河川 | 流量 | ｍ3/ｓ | - | - | - | - | - | 4.2 | 0.05 | 1.1 | 12 |  | 河川 | 流量 | ｍ3/ｓ | - | 0.2 | 0.06 | 0.11 | 12 | 4.5 | 1.6 | 2.3 | 11 |  | 河川 | 流量 | ｍ3/ｓ | - | - | - | - | -
|  | 透視度 | ｃｍ | - | - | - | - | - | >100 | 42 | 95 | 24 |  |  | 透視度 | ｃｍ | - | >100 | 46 | 81 | 24 | >100 | 40 | 68 | 24 |  |  | 透視度 | ｃｍ | - | 73 | 38 | 55 | 24 | 78 | 32 | 52 | 24 |  |  | 透視度 | ｃｍ | - | 95 | 23 | 60 | 24
| 湖沼 | 透明度 | ｍ | - | 8.7 | 1.8 | 5.7 | 9 | - | - | - | - |  | 湖沼 | 透明度 | ｍ | - | - | - | - | - | - | - | - | - |  | 湖沼 | 透明度 | ｍ | - | - | - | - | - | - | - | - | - |  | 湖沼 | 透明度 | ｍ | - | - | - | - | -
生活環境項目 | pH |  | - | 6.5～8.5 | 8 | 7.1 | 7.5 | 12 | 7.8 | 7.5 | 7.7 | 24 | 生活環境項目 | pH |  | - | 6.5～8.5 | 8.2 | 7.7 | 7.9 | 24 | 8.6 | 7.7 | 8.1 | 24 | 生活環境項目 | pH |  | - | 6.5～8.5 | 8.3 | 7.8 | 8 | 24 | 7.5 | 7.3 | 7.5 | 24 | 生活環境項目 | pH |  | - | 6.5～8.5 | 8 | 7.6 | 7.8 | 24
| DO |  | mg/l | 7.5以上 | 14 | 7.9 | 9.8 | 12 | 14 | 8.1 | 11 | 24 |  | DO |  | mg/l | 5以上 | 13 | 8.4 | 10 | 24 | 13 | 8 | 11 | 24 |  | DO |  | mg/l | 5以上 | 11 | 6.7 | 8.6 | 24 | 10 | 6 | 7.9 | 24 |  | DO |  | mg/l | 5以上 | 12 | 8.3 | 9.7 | 24
| BOD |  | mg/l | 1以下 | 1.2 | <0.5 | 0.9 | 12 | 1.2 | <0.5 | 0.8 | 24 |  | BOD |  | mg/l | 3以下 | 2.1 | 0.8 | 1.6 | 24 | 3.1 | 0.9 | 1.7 | 24 |  | BOD |  | mg/l | 5以下 | 2.4 | 1 | 2.1 | 24 | 2.8 | 1.1 | 2.2 | 24 |  | BOD |  | mg/l | 3以下 | 3.4 | 0.8 | 1.6 | 24
| COD |  | mg/l | - | 3.7 | 0.8 | 2 | 12 | 3.7 | 0.6 | 1.6 | 24 |  | COD |  | mg/l | - | 3.5 | 1.7 | 2.5 | 24 | 4.5 | 1.9 | 3 | 24 |  | COD |  | mg/l | - | 4.8 | 1.8 | 3.5 | 24 | 7.2 | 2.4 | 3.5 | 24 |  | COD |  | mg/l | - | 3.9 | 1.7 | 2.6 | 24
| SS |  | mg/l | 25以下 | 3 | <1 | 1 | 12 | 8 | <1 | 2 | 24 |  | SS |  | mg/l | 25以下 | 7 | 1 | 3 | 24 | 14 | 1 | 5 | 24 |  | SS |  | mg/l | 50以下 | 21 | 4 | 11 | 24 | 57 | 7 | 17 | 24 |  | SS |  | mg/l | 25以下 | 15 | 3 | 8 | 24
| 大腸菌群数 |  | MPN/100ml | 50以下 | 7900 | 5 | 2000 | 12 | 19000 | 33 | 4000 | 24 |  | 大腸菌群数 |  | MPN/100ml | 5000以下 | 240000 | 2200 | 35000 | 12 | 56000 | 160 | 20000 | 24 |  | 大腸菌群数 |  | MPN/100ml | - | 170000 | 3300 | 46000 | 12 | 230000 | 9500 | 57000 | 24 |  | 大腸菌群数 |  | MPN/100ml | 5000以下 | ≧240000 | 24000 | 98000 | 12
| 全窒素 |  | mg/l | - | 0.68 | 0.36 | 0.45 | 12 | 0.57 | 0.21 | 0.36 | 12 |  | 全窒素 |  | mg/l | - | 1.2 | 0.54 | 0.9 | 12 | 1.1 | 0.36 | 0.73 | 12 |  | 全窒素 |  | mg/l | - | 1.2 | 0.6 | 0.91 | 12 | 2.4 | 1.8 | 2.1 | 12 |  | 全窒素 |  | mg/l | - | 1.6 | 0.81 | 1.2 | 12
| 全燐 |  | mg/l | - | 0.015 | 0.004 | 0.006 | 12 | 0.015 | 0.004 | 0.008 | 12 |  | 全燐 |  | mg/l | - | 0.089 | 0.017 | 0.056 | 12 | 0.058 | 0.028 | 0.046 | 12 |  | 全燐 |  | mg/l | - | 0.15 | 0.067 | 0.1 | 12 | 0.25 | 0.096 | 0.16 | 12 |  | 全燐 |  | mg/l | - | 0.14 | 0.074 | 0.098 | 12
| 全亜鉛 |  | mg/l | 0.03以下 | 0.008 | <0.001 | 0.005 | 6 | 0.005 | <0.001 | 0.003 | 6 |  | 亜鉛 |  | mg/l | 0.03以下 | 0.011 | 0.002 | 0.006 | 6 | 0.01 | 0.002 | 0.006 | 6 |  | 亜鉛 |  | mg/l | 0.03以下 | 0.011 | 0.004 | 0.008 | 6 | 0.043 | 0.008 | 0.022 | 6 |  | 亜鉛 |  | mg/l | 0.03以下 | 0.01 | 0.002 | 0.005 | 6
| ノニルフェノール |  | mg/l | 0.001以下 | - | - | - | - | <0.00006 | <0.00006 | <0.00006 | 6 |  | ノニルフェノール |  | mg/l | 0.002以下 | - | - | - | - | <0.00006 | <0.00006 | <0.00006 | 6 |  | ノニルフェノール |  | mg/l | 0.002以下 | - | - | - | - | <0.00006 | <0.00006 | <0.00006 | 6 |  | ノニルフェノール |  | mg/l | 0.002以下 | - | - | - | -
| 直鎖ｱﾙｷﾙﾍﾞﾝｾﾞﾝｽﾙﾎﾝ酸及びその塩 |  | mg/l | 0.03以下 | - | - | - | - | <0.0006 | <0.0006 | <0.0006 | 6 |  | 直鎖ｱﾙｷﾙﾍﾞﾝｾﾞﾝｽﾙﾎﾝ酸及びその塩 |  | mg/l | 0.05以下 | - | - | - | - | 0.0008 | <0.0006 | 0.0007 | 6 |  | 直鎖ｱﾙｷﾙﾍﾞﾝｾﾞﾝｽﾙﾎﾝ酸及びその塩 |  | mg/l | 0.05以下 | - | - | - | - | 0.0079 | <0.0006 | 0.002 | 6 |  | 直鎖ｱﾙｷﾙﾍﾞﾝｾﾞﾝｽﾙﾎﾝ酸及びその塩 |  | mg/l | 0.05以下 | - | - | - | -
健 康 項 目 | カドミウム |  | mg/l | 0.003以下 | <0.0003 | <0.0003 | <0.0003 | 2 | <0.0003 | <0.0003 | <0.0003 | 2 | 健 康 項 目 | カドミウム |  | mg/l | 0.003以下 | <0.0003 | <0.0003 | <0.0003 | 2 | <0.0003 | <0.0003 | <0.0003 | 2 | 健 康 項 目 | カドミウム |  | mg/l | 0.003以下 | <0.0003 | <0.0003 | <0.0003 | 2 | <0.0003 | <0.0003 | <0.0003 | 2 | 健 康 項 目 | カドミウム |  | mg/l | 0.003以下 | <0.0003 | <0.0003 | <0.0003 | 2
| 全シアン |  | mg/l | 検出されないこと | nd | nd | nd | 2 | nd | nd | nd | 2 |  | 全シアン |  | mg/l | 検出されないこと | nd | nd | nd | 2 | nd | nd | nd | 2 |  | 全シアン |  | mg/l | 検出されないこと | nd | nd | nd | 2 | nd | nd | nd | 2 |  | 全シアン |  | mg/l | 検出されないこと | nd | nd | nd | 2
| 鉛 |  | mg/l | 0.01以下 | <0.005 | <0.005 | <0.005 | 2 | <0.005 | <0.005 | <0.005 | 2 |  | 鉛 |  | mg/l | 0.01以下 | <0.005 | <0.005 | <0.005 | 2 | <0.005 | <0.005 | <0.005 | 2 |  | 鉛 |  | mg/l | 0.01以下 | <0.005 | <0.005 | <0.005 | 2 | <0.005 | <0.005 | <0.005 | 2 |  | 鉛 |  | mg/l | 0.01以下 | <0.005 | <0.005 | <0.005 | 2
| 六価クロム |  | mg/l | 0.05以下 | <0.02 | <0.02 | <0.02 | 2 | <0.02 | <0.02 | <0.02 | 2 |  | 六価クロム |  | mg/l | 0.05以下 | <0.02 | <0.02 | <0.02 | 2 | <0.02 | <0.02 | <0.02 | 2 |  | 六価クロム |  | mg/l | 0.05以下 | <0.02 | <0.02 | <0.02 | 2 | <0.02 | <0.02 | <0.02 | 2 |  | 六価クロム |  | mg/l | 0.05以下 | <0.02 | <0.02 | <0.02 | 2
| 砒素 |  | mg/l | 0.01以下 | <0.005 | <0.005 | <0.005 | 2 | <0.005 | <0.005 | <0.005 | 2 |  | ヒ素 |  | mg/l | 0.01以下 | <0.005 | <0.005 | <0.005 | 2 | <0.005 | <0.005 | <0.005 | 2 |  | ヒ素 |  | mg/l | 0.01以下 | <0.005 | <0.005 | <0.005 | 4 | 0.007 | <0.005 | 0.006 | 4 |  | ヒ素 |  | mg/l | 0.01以下 | <0.005 | <0.005 | <0.005 | 2
| 総水銀 |  | mg/l | 0.0005以下 | <0.0005 | <0.0005 | <0.0005 | 2 | <0.0005 | <0.0005 | <0.0005 | 2 |  | 総水銀 |  | mg/l | 0.0005以下 | <0.0005 | <0.0005 | <0.0005 | 2 | <0.0005 | <0.0005 | <0.0005 | 2 |  | 総水銀 |  | mg/l | 0.0005以下 | <0.0005 | <0.0005 | <0.0005 | 2 | <0.0005 | <0.0005 | <0.0005 | 2 |  | 総水銀 |  | mg/l | 0.0005以下 | <0.0005 | <0.0005 | <0.0005 | 2
| アルキル水銀 |  | mg/l | 検出されないこと | - | - | - | - | - | - | - | - |  | アルキル水銀 |  | mg/l | 検出されないこと | - | - | - | - | - | - | - | - |  | アルキル水銀 |  | mg/l | 検出されないこと | - | - | - | - | - | - | - | - |  | アルキル水銀 |  | mg/l | 検出されないこと | - | - | - | -
| PCB |  | mg/l | 検出されないこと | - | - | - | - | nd | nd | nd | 2 |  | PCB |  | mg/l | 検出されないこと | - | - | - | - | nd | nd | nd | 2 |  | PCB |  | mg/l | 検出されないこと | - | - | - | - | nd | nd | nd | 2 |  | PCB |  | mg/l | 検出されないこと | - | - | - | -
| ｼﾞｸﾛﾛﾒﾀﾝ |  | mg/l | 0.02以下 | <0.002 | <0.002 | <0.002 | 4 | <0.002 | <0.002 | <0.002 | 4 |  | ｼﾞｸﾛﾛﾒﾀﾝ |  | mg/l | 0.02以下 | <0.002 | <0.002 | <0.002 | 4 | <0.002 | <0.002 | <0.002 | 4 |  | ｼﾞｸﾛﾛﾒﾀﾝ |  | mg/l | 0.02以下 | <0.002 | <0.002 | <0.002 | 4 | <0.002 | <0.002 | <0.002 | 4 |  | ｼﾞｸﾛﾛﾒﾀﾝ |  | mg/l | 0.02以下 | <0.002 | <0.002 | <0.002 | 4
| 四塩化炭素 |  | mg/l | 0.002以下 | <0.0002 | <0.0002 | <0.0002 | 4 | <0.0002 | <0.0002 | <0.0002 | 4 |  | 四塩化炭素 |  | mg/l | 0.002以下 | <0.0002 | <0.0002 | <0.0002 | 4 | <0.0002 | <0.0002 | <0.0002 | 4 |  | 四塩化炭素 |  | mg/l | 0.002以下 | <0.0002 | <0.0002 | <0.0002 | 4 | <0.0002 | <0.0002 | <0.0002 | 4 |  | 四塩化炭素 |  | mg/l | 0.002以下 | <0.0002 | <0.0002 | <0.0002 | 4
| 1,2-ｼﾞｸﾛﾛｴﾀﾝ |  | mg/l | 0.004以下 | <0.0004 | <0.0004 | <0.0004 | 4 | <0.0004 | <0.0004 | <0.0004 | 4 |  | 1,2-ｼﾞｸﾛﾛｴﾀﾝ |  | mg/l | 0.004以下 | <0.0004 | <0.0004 | <0.0004 | 4 | <0.0004 | <0.0004 | <0.0004 | 4 |  | 1,2-ｼﾞｸﾛﾛｴﾀﾝ |  | mg/l | 0.004以下 | <0.0004 | <0.0004 | <0.0004 | 4 | <0.0004 | <0.0004 | <0.0004 | 4 |  | 1,2-ｼﾞｸﾛﾛｴﾀﾝ |  | mg/l | 0.004以下 | <0.0004 | <0.0004 | <0.0004 | 4
| 1,1-ｼﾞｸﾛﾛｴﾁﾚﾝ |  | mg/l | 0.1以下 | <0.002 | <0.002 | <0.002 | 4 | <0.002 | <0.002 | <0.002 | 4 |  | 1,1-ｼﾞｸﾛﾛｴﾁﾚﾝ |  | mg/l | 0.1以下 | <0.002 | <0.002 | <0.002 | 4 | <0.002 | <0.002 | <0.002 | 4 |  | 1,1-ｼﾞｸﾛﾛｴﾁﾚﾝ |  | mg/l | 0.1以下 | <0.002 | <0.002 | <0.002 | 4 | <0.002 | <0.002 | <0.002 | 4 |  | 1,1-ｼﾞｸﾛﾛｴﾁﾚﾝ |  | mg/l | 0.1以下 | <0.002 | <0.002 | <0.002 | 4
| ｼｽ-1,2-ｼﾞｸﾛﾛｴﾁﾚﾝ |  | mg/l | 0.04以下 | <0.002 | <0.002 | <0.002 | 4 | <0.002 | <0.002 | <0.002 | 4 |  | ｼｽ-1,2-ｼﾞｸﾛﾛｴﾁﾚﾝ |  | mg/l | 0.04以下 | <0.002 | <0.002 | <0.002 | 4 | <0.002 | <0.002 | <0.002 | 4 |  | ｼｽ-1,2-ｼﾞｸﾛﾛｴﾁﾚﾝ |  | mg/l | 0.04以下 | <0.002 | <0.002 | <0.002 | 4 | <0.002 | <0.002 | <0.002 | 4 |  | ｼｽ-1,2-ｼﾞｸﾛﾛｴﾁﾚﾝ |  | mg/l | 0.04以下 | 0.007 | <0.002 | 0.003 | 4
| 1,1,1-ﾄﾘｸﾛﾛｴﾀﾝ |  | mg/l | 1以下 | <0.0005 | <0.0005 | <0.0005 | 4 | <0.0005 | <0.0005 | <0.0005 | 4 |  | 1,1,1-ﾄﾘｸﾛﾛｴﾀﾝ |  | mg/l | 1以下 | <0.0005 | <0.0005 | <0.0005 | 4 | <0.0005 | <0.0005 | <0.0005 | 4 |  | 1,1,1-ﾄﾘｸﾛﾛｴﾀﾝ |  | mg/l | 1以下 | <0.0005 | <0.0005 | <0.0005 | 4 | <0.0005 | <0.0005 | <0.0005 | 4 |  | 1,1,1-ﾄﾘｸﾛﾛｴﾀﾝ |  | mg/l | 1以下 | <0.0005 | <0.0005 | <0.0005 | 4
| 1,1,2-ﾄﾘｸﾛﾛｴﾀﾝ |  | mg/l | 0.006以下 | <0.0006 | <0.0006 | <0.0006 | 4 | <0.0006 | <0.0006 | <0.0006 | 4 |  | 1,1,2-ﾄﾘｸﾛﾛｴﾀﾝ |  | mg/l | 0.006以下 | <0.0006 | <0.0006 | <0.0006 | 4 | <0.0006 | <0.0006 | <0.0006 | 4 |  | 1,1,2-ﾄﾘｸﾛﾛｴﾀﾝ |  | mg/l | 0.006以下 | <0.0006 | <0.0006 | <0.0006 | 4 | <0.0006 | <0.0006 | <0.0006 | 4 |  | 1,1,2-ﾄﾘｸﾛﾛｴﾀﾝ |  | mg/l | 0.006以下 | <0.0006 | <0.0006 | <0.0006 | 4
| ﾄﾘｸﾛﾛｴﾁﾚﾝ |  | mg/l | 0.01以下 | <0.001 | <0.001 | <0.001 | 4 | <0.001 | <0.001 | <0.001 | 4 |  | ﾄﾘｸﾛﾛｴﾁﾚﾝ |  | mg/l | 0.01以下 | <0.001 | <0.001 | <0.001 | 4 | <0.001 | <0.001 | <0.001 | 4 |  | ﾄﾘｸﾛﾛｴﾁﾚﾝ |  | mg/l | 0.01以下 | <0.001 | <0.001 | <0.001 | 4 | <0.001 | <0.001 | <0.001 | 4 |  | ﾄﾘｸﾛﾛｴﾁﾚﾝ |  | mg/l | 0.01以下 | <0.001 | <0.001 | <0.001 | 4
| ﾃﾄﾗｸﾛﾛｴﾁﾚﾝ |  | mg/l | 0.01以下 | <0.0005 | <0.0005 | <0.0005 | 4 | <0.0005 | <0.0005 | <0.0005 | 4 |  | ﾃﾄﾗｸﾛﾛｴﾁﾚﾝ |  | mg/l | 0.01以下 | <0.0005 | <0.0005 | <0.0005 | 4 | <0.0005 | <0.0005 | <0.0005 | 4 |  | ﾃﾄﾗｸﾛﾛｴﾁﾚﾝ |  | mg/l | 0.01以下 | <0.0005 | <0.0005 | <0.0005 | 4 | <0.0005 | <0.0005 | <0.0005 | 4 |  | ﾃﾄﾗｸﾛﾛｴﾁﾚﾝ |  | mg/l | 0.01以下 | <0.0005 | <0.0005 | <0.0005 | 4
| 1,3-ｼﾞｸﾛﾛﾌﾟﾛﾍﾟﾝ |  | mg/l | 0.002以下 | <0.0002 | <0.0002 | <0.0002 | 4 | <0.0002 | <0.0002 | <0.0002 | 4 |  | 1,3-ｼﾞｸﾛﾛﾌﾟﾛﾍﾟﾝ |  | mg/l | 0.002以下 | <0.0002 | <0.0002 | <0.0002 | 4 | <0.0002 | <0.0002 | <0.0002 | 4 |  | 1,3-ｼﾞｸﾛﾛﾌﾟﾛﾍﾟﾝ |  | mg/l | 0.002以下 | <0.0002 | <0.0002 | <0.0002 | 4 | <0.0002 | <0.0002 | <0.0002 | 4 |  | 1,3-ｼﾞｸﾛﾛﾌﾟﾛﾍﾟﾝ |  | mg/l | 0.002以下 | <0.0002 | <0.0002 | <0.0002 | 4
| チウラム |  | mg/l | 0.006以下 | <0.0006 | <0.0006 | <0.0006 | 2 | <0.0006 | <0.0006 | <0.0006 | 2 |  | チウラム |  | mg/l | 0.006以下 | <0.0006 | <0.0006 | <0.0006 | 2 | <0.0006 | <0.0006 | <0.0006 | 2 |  | チウラム |  | mg/l | 0.006以下 | <0.0006 | <0.0006 | <0.0006 | 2 | <0.0006 | <0.0006 | <0.0006 | 2 |  | チウラム |  | mg/l | 0.006以下 | <0.0006 | <0.0006 | <0.0006 | 2
| シマジン |  | mg/l | 0.003以下 | <0.0003 | <0.0003 | <0.0003 | 2 | <0.0003 | <0.0003 | <0.0003 | 2 |  | シマジン |  | mg/l | 0.003以下 | <0.0003 | <0.0003 | <0.0003 | 2 | <0.0003 | <0.0003 | <0.0003 | 2 |  | シマジン |  | mg/l | 0.003以下 | <0.0003 | <0.0003 | <0.0003 | 2 | <0.0003 | <0.0003 | <0.0003 | 2 |  | シマジン |  | mg/l | 0.003以下 | <0.0003 | <0.0003 | <0.0003 | 2
| チオベンカルブ |  | mg/l | 0.02以下 | <0.002 | <0.002 | <0.002 | 2 | <0.002 | <0.002 | <0.002 | 2 |  | チオベンカルブ |  | mg/l | 0.02以下 | <0.002 | <0.002 | <0.002 | 2 | <0.002 | <0.002 | <0.002 | 2 |  | チオベンカルブ |  | mg/l | 0.02以下 | <0.002 | <0.002 | <0.002 | 2 | <0.002 | <0.002 | <0.002 | 2 |  | チオベンカルブ |  | mg/l | 0.02以下 | <0.002 | <0.002 | <0.002 | 2
| ベンゼン |  | mg/l | 0.01以下 | <0.001 | <0.001 | <0.001 | 4 | <0.001 | <0.001 | <0.001 | 4 |  | ベンゼン |  | mg/l | 0.01以下 | <0.001 | <0.001 | <0.001 | 4 | <0.001 | <0.001 | <0.001 | 4 |  | ベンゼン |  | mg/l | 0.01以下 | <0.001 | <0.001 | <0.001 | 4 | <0.001 | <0.001 | <0.001 | 4 |  | ベンゼン |  | mg/l | 0.01以下 | <0.001 | <0.001 | <0.001 | 4
| セレン |  | mg/l | 0.01以下 | <0.002 | <0.002 | <0.002 | 2 | <0.002 | <0.002 | <0.002 | 2 |  | セレン |  | mg/l | 0.01以下 | <0.002 | <0.002 | <0.002 | 2 | <0.002 | <0.002 | <0.002 | 2 |  | セレン |  | mg/l | 0.01以下 | <0.002 | <0.002 | <0.002 | 2 | <0.002 | <0.002 | <0.002 | 2 |  | セレン |  | mg/l | 0.01以下 | <0.002 | <0.002 | <0.002 | 2
| 硝酸性窒素 |  | mg/l | 合わせて10以下 | 0.38 | 0.27 | 0.33 | 6 | 0.44 | 0.23 | 0.29 | 6 |  | 硝酸性窒素 |  | mg/l | 合わせて10以下 | 1 | 0.42 | 0.71 | 6 | 0.99 | <0.02 | 0.54 | 6 |  | 硝酸性窒素 |  | mg/l | 合わせて10以下 | 0.95 | 0.29 | 0.61 | 6 | 1.4 | 0.98 | 1.2 | 6 |  | 硝酸性窒素 |  | mg/l | 合わせて10以下 | 1.1 | 0.59 | 0.88 | 6
| 亜硝酸性窒素 |  | mg/l |  | <0.02 | <0.02 | <0.02 | 6 | <0.02 | <0.02 | <0.02 | 6 |  | 亜硝酸性窒素 |  | mg/l |  | <0.02 | <0.02 | <0.02 | 6 | <0.02 | <0.02 | <0.02 | 6 |  | 亜硝酸性窒素 |  | mg/l |  | <0.02 | <0.02 | <0.02 | 6 | 0.08 | 0.03 | 0.06 | 6 |  | 亜硝酸性窒素 |  | mg/l |  | 0.03 | <0.02 | 0.02 | 6
| 硝酸性窒素及び亜硝酸性窒素 |  | mg/l | 10以下 | 0.4 | 0.29 | 0.35 | 6 | 0.46 | 0.25 | 0.31 | 6 |  | 硝酸性窒素及び亜硝酸性窒素 |  | mg/l | 10以下 | 1 | 0.44 | 0.72 | 6 | 1 | <0.04 | 0.56 | 6 |  | 硝酸性窒素及び亜硝酸性窒素 |  | mg/l | 10以下 | 0.97 | 0.31 | 0.63 | 6 | 1.4 | 1 | 1.2 | 6 |  | 硝酸性窒素及び亜硝酸性窒素 |  | mg/l | 10以下 | 1.1 | 0.61 | 0.89 | 6
| ふっ素 |  | mg/l | 0.8以下 | <0.05 | <0.05 | <0.05 | 6 | <0.05 | <0.05 | <0.05 | 6 |  | ふっ素 |  | mg/l | 0.8以下 | 0.09 | 0.05 | 0.07 | 6 | 0.09 | 0.05 | 0.07 | 6 |  | ふっ素 |  | mg/l | 0.8以下 | 0.11 | 0.07 | 0.09 | 6 | 0.19 | 0.09 | 0.14 | 6 |  | ふっ素 |  | mg/l | 0.8以下 | 0.09 | 0.05 | 0.07 | 6
| ほう素 |  | mg/l | 1以下 | <0.04 | <0.04 | <0.04 | 4 | <0.04 | <0.04 | <0.04 | 4 |  | ほう素 |  | mg/l | 1以下 | 0.05 | <0.04 | 0.05 | 4 | 0.05 | <0.04 | 0.04 | 4 |  | ほう素 |  | mg/l | 1以下 | 0.08 | 0.05 | 0.07 | 4 | 0.12 | 0.09 | 0.1 | 4 |  | ほう素 |  | mg/l | 1以下 | 0.06 | 0.04 | 0.05 | 4
| 1,4-ジオキサン |  | mg/l | 0.05以下 | <0.005 | <0.005 | <0.005 | 2 | <0.005 | <0.005 | <0.005 | 2 |  | 1,4-ジオキサン |  | mg/l | 0.05以下 | <0.005 | <0.005 | <0.005 | 2 | <0.005 | <0.005 | <0.005 | 2 |  | 1,4-ジオキサン |  | mg/l | 0.05以下 | <0.005 | <0.005 | <0.005 | 2 | <0.005 | <0.005 | <0.005 | 2 |  | 1,4-ジオキサン |  | mg/l | 0.05以下 | <0.005 | <0.005 | <0.005 | 2
特殊項目 | 銅 |  | mg/l | - | - | - | - | - | <0.01 | <0.01 | <0.01 | 2 | 特殊項目 | 銅 |  | mg/l | - | - | - | - | - | <0.01 | <0.01 | <0.01 | 2 | 特殊項目 | 銅 |  | mg/l | - | - | - | - | - | <0.01 | <0.01 | <0.01 | 2 | 特殊項目 | 銅 |  | mg/l | - | - | - | - | -
| 溶解性鉄 |  | mg/l | - | 0.01 | 0.007 | 0.009 | 2 | 0.018 | 0.011 | 0.013 | 4 |  | 溶解性鉄 |  | mg/l | - | 0.052 | 0.02 | 0.036 | 2 | 0.07 | 0.007 | 0.035 | 4 |  | 溶解性鉄 |  | mg/l | - | 0.17 | 0.06 | 0.12 | 2 | 0.43 | 0.049 | 0.15 | 4 |  | 溶解性鉄 |  | mg/l | - | 0.1 | 0.051 | 0.076 | 2
| 溶解性マンガン |  | mg/l | - | <0.005 | <0.005 | <0.005 | 2 | <0.005 | <0.005 | <0.005 | 4 |  | 溶解性マンガン |  | mg/l | - | <0.005 | <0.005 | <0.005 | 2 | <0.005 | <0.005 | <0.005 | 4 |  | 溶解性マンガン |  | mg/l | - | <0.005 | <0.005 | <0.005 | 2 | <0.005 | <0.005 | <0.005 | 4 |  | 溶解性マンガン |  | mg/l | - | 0.011 | <0.005 | 0.008 | 2
| クロム |  | mg/l | - | - | - | - | - | <0.005 | <0.005 | <0.005 | 2 |  | クロム |  | mg/l | - | - | - | - | - | <0.005 | <0.005 | <0.005 | 2 |  | クロム |  | mg/l | - | - | - | - | - | <0.005 | <0.005 | <0.005 | 2 |  | クロム |  | mg/l | - | - | - | - | -
| アンモニア性窒素 |  | mg/l | - | <0.02 | <0.02 | <0.02 | 6 | 0.04 | <0.02 | 0.02 | 6 |  | アンモニア性窒素 |  | mg/l | - | - | - | - | - | <0.02 | <0.02 | <0.02 | 6 |  | アンモニア性窒素 |  | mg/l | - | - | - | - | - | 0.25 | <0.02 | 0.09 | 6 |  | アンモニア性窒素 |  | mg/l | - | - | - | - | -
| 燐酸態燐 |  | mg/l | - | 0.006 | <0.003 | 0.003 | 12 | 0.015 | <0.003 | 0.005 | 12 |  | 燐酸態燐 |  | mg/l | - | 0.068 | 0.014 | 0.044 | 12 | 0.045 | 0.014 | 0.029 | 12 |  | 燐酸態燐 |  | mg/l | - | 0.1 | 0.053 | 0.08 | 12 | 0.13 | 0.076 | 0.1 | 12 |  | 燐酸態燐 |  | mg/l | - | 0.1 | 0.06 | 0.084 | 12
| ｸﾛﾛﾌｨﾙa |  | mg/l | - | 0.006 | <0.001 | 0.002 | 12 | - | - | - | - |  | ｸﾛﾛﾌｨﾙa |  | mg/l | - | - | - | - | - | - | - | - | - |  | ｸﾛﾛﾌｨﾙa |  | mg/l | - | - | - | - | - | - | - | - | - |  | ｸﾛﾛﾌｨﾙa |  | mg/l | - | - | - | - | -
| 陰イオン界面活性剤 |  | mg/l | - | <0.02 | <0.02 | <0.02 | 6 | 0.02 | <0.02 | 0.02 | 6 |  | 陰イオン界面活性剤 |  | mg/l | - | 0.04 | <0.02 | 0.03 | 6 | 0.04 | <0.02 | 0.03 | 6 |  | 陰イオン界面活性剤 |  | mg/l | - | 0.02 | <0.02 | 0.02 | 6 | 0.07 | <0.02 | 0.03 | 6 |  | 陰イオン界面活性剤 |  | mg/l | - | 0.04 | <0.02 | 0.03 | 6
| 塩素イオン |  | mg/l | - | 2 | 1 | 1 | 12 | 3 | 1 | 1 | 12 |  | 塩素イオン |  | mg/l | - | 15 | 3 | 9 | 12 | 14 | 3 | 9 | 12 |  | 塩素イオン |  | mg/l | - | 21 | 7 | 14 | 12 | 24 | 10 | 16 | 12 |  | 塩素イオン |  | mg/l | - | 18 | 10 | 13 | 12
| 電気伝導率 |  | mS/m | - | 7.8 | 4.5 | 6.2 | 12 | 6.4 | 4.9 | 5.6 | 24 |  | 電気伝導率 |  | mS/m | - | 17.9 | 7.5 | 13.5 | 24 | 20.6 | 8.4 | 16 | 24 |  | 電気伝導率 |  | mS/m | - | 31.3 | 17.7 | 24.1 | 24 | 28.6 | 18.1 | 24.9 | 24 |  | 電気伝導率 |  | mS/m | - | 30.7 | 18.9 | 22 | 24
（資料）環境部環境総室環境保全課調 ※「nd」とは、定量下限値未満のことをいう。