## Sheet1
31 環境基準点等の測定結果（平成22年度）
採水場所 |  |  | 単位 | 荒川ダム(能泉湖)(環境基準AA、イ） |  |  |  | 桜橋(荒川)(環境基準AA、イ） |  |  |  | 採水場所 |  |  | 単位 | 千秋橋(荒川)(環境基準B、ハ） |  |  |  | 二川橋(荒川)(環境基準B、ハ） |  |  |  | 採水場所 |  |  | 単位 | 高室橋(鎌田川)(環境基準B、ハ） |  |  |  | 濁川橋(濁川)(環境基準C、ハ） |  |  |  | 採水場所 |  |  | 単位 | 砂田橋(濁川)(環境基準C、ハ）
区 分 |  |  |  | 最大値 | 最小値 | 平均値 | 測定回数 | 最大値 | 最小値 | 平均値 | 測定回数 | 区 分 |  |  |  | 最大値 | 最小値 | 平均値 | 測定回数 | 最大値 | 最小値 | 平均値 | 測定回数 | 区 分 |  |  |  | 最大値 | 最小値 | 平均値 | 測定回数 | 最大値 | 最小値 | 平均値 | 測定回数 | 区 分 |  |  |  | 最大値 | 最小値 | 平均値 | 測定回数
一般項目 | 気 温 |  | ℃ | 34.1 | 4 | 16.2917 | 12 | 34 | 4 | 17.5417 | 24 | 一般項目 | 気 温 |  | ℃ | 35.8 | 4 | 17.8208 | 24 | 34.5 | 1.5 | 16.5458 | 24 | 一般項目 | 気 温 |  | ℃ | 36 | 2.5 | 17.75 | 24 | 34.8 | -2 | 15.6 | 24 | 一般項目 | 気 温 |  | ℃ | 35.1 | 5.2 | 18.5792 | 24
| 水 温 |  | ℃ | 27.8 | 4.2 | 14.4583 | 12 | 22.4 | 1.8 | 11.9208 | 24 |  | 水 温 |  | ℃ | 26.9 | 4.2 | 14.5 | 24 | 29.9 | 4 | 15.9429 | 24 |  | 水 温 |  | ℃ | 27.9 | 8.3 | 17.1042 | 24 | 30.5 | 6 | 16.4875 | 24 |  | 水 温 |  | ℃ | 33 | 5.4 | 17.8542 | 24
| 河川 | 流量 | ｍ3/ｓ |  |  |  | 0 | 3.8 | 0.19 | 1.8283 | 12 |  | 河川 | 流量 | ｍ3/ｓ |  |  |  | 0 | 4.9 | 0.49 | 2.3792 | 12 |  | 河川 | 流量 | ｍ3/ｓ |  |  |  | 0 | 2.8 | 1.3 | 1.8917 | 12 |  | 河川 | 流量 | ｍ3/ｓ | 0.2 | 0.073 | 0.13525 | 12
|  | 透視度 | ｃｍ |  |  |  | 0 | >100 | 45 | 96 | 24 |  |  | 透視度 | ｃｍ | >100 | 30 | 85 | 24 | >100 | 37 | 79 | 24 |  |  | 透視度 | ｃｍ | >100 | 6 | 70 | 24 | 80 | 6 | 43 | 24 |  |  | 透視度 | ｃｍ | >100 | 25 | 58 | 24
| 湖沼 | 透明度 | ｍ | 7 | 3 | 4.9 | 11 |  |  |  | 0 |  | 湖沼 | 透明度 | ｍ |  |  |  | 0 |  |  |  | 0 |  | 湖沼 | 透明度 | ｍ |  |  |  | 0 |  |  |  | 0 |  | 湖沼 | 透明度 | ｍ |  |  |  | 0
生活環境項目 | pH |  | - | 7.9 | 6.9 | 7.375 | 12 | 7.6 | 7.2 | 7.4 | 12 | 生活環境項目 | pH |  | - | 8 | 7.4 | 7.7 | 12 | 8.7 | 7.4 | 8 | 12 | 生活環境項目 | pH |  | - | 8 | 7.3 | 7.6 | 12 | 7.5 | 7.1 | 7.3 | 12 | 生活環境項目 | pH |  | - | 9 | 7.8 | 8.3 | 12
| DO |  | mg/l | 10 | 7.6 | 9.05 | 12 | 13 | 8 | 9.9 | 12 |  | DO |  | mg/l | 12 | 8 | 9.8 | 12 | 16 | 8.3 | 11 | 12 |  | DO |  | mg/l | 10 | 8.1 | 9.2 | 12 | 9.4 | 6 | 7.5 | 12 |  | DO |  | mg/l | 12 | 7.5 | 9.6 | 12
| BOD |  | mg/l | 1.3 | 0.5 | 0.80833 | 12 | 0.7 | <0.5 | 0.6 | 12 |  | BOD |  | mg/l | 1.6 | 0.8 | 1.3 | 12 | 1.8 | 1 | 1.2 | 12 |  | BOD |  | mg/l | 2.4 | 0.8 | 1.7 | 12 | 3.9 | 2.6 | 3.2 | 12 |  | BOD |  | mg/l | 3.2 | 1.3 | 2.1 | 12
| COD |  | mg/l | 2.8 | 1.6 | 2.1417 | 12 | 2.6 | 1.3 | 1.8 | 12 |  | COD |  | mg/l | 3.5 | 1.9 | 2.7 | 12 | 3.5 | 1.8 | 2.8 | 12 |  | COD |  | mg/l | 4 | 2.1 | 3.1 | 12 | 5.7 | 3.4 | 4.7 | 12 |  | COD |  | mg/l | 5.6 | 3.2 | 4.5 | 12
| SS |  | mg/l | 2 | <1 | 1.3333 | 12 | 3 | <1 | 2 | 12 |  | SS |  | mg/l | 7 | 1 | 3 | 12 | 7 | 1 | 3 | 12 |  | SS |  | mg/l | 20 | 3 | 8 | 12 | 28 | 8 | 15 | 12 |  | SS |  | mg/l | 24 | 4 | 11 | 12
| 大腸菌群数 |  | MPN/100ml | 70 | 1 | 14.4167 | 12 | 1600 | 200 | 830 | 12 |  | 大腸菌群数 |  | MPN/100ml | 34000 | 1800 | 12000 | 12 | 89000 | 1100 | 16000 | 12 |  | 大腸菌群数 |  | MPN/100ml | 98000 | 12000 | 35000 | 12 | 130000 | 14000 | 58000 | 12 |  | 大腸菌群数 |  | MPN/100ml | 60000 | 6300 | 22000 | 12
| 全窒素 |  | mg/l | 0.6 | 0.21 | 0.47917 | 12 | 0.73 | 0.36 | 0.5475 | 12 |  | 全窒素 |  | mg/l | 1.7 | 0.71 | 1.2158 | 12 | 1.8 | 0.57 | 1.1508 | 12 |  | 全窒素 |  | mg/l | 2.5 | 1.3 | 1.6917 | 12 | 4 | 2.4 | 3.0583 | 12 |  | 全窒素 |  | mg/l | 2.5 | 0.69 | 1.3392 | 12
| 全燐 |  | mg/l | 0.018 | 0.004 | 0.0085833 | 12 | 0.026 | 0.006 | 0.01125 | 12 |  | 全燐 |  | mg/l | 0.11 | 0.039 | 0.07 | 12 | 0.099 | 0.049 | 0.069 | 12 |  | 全燐 |  | mg/l | 0.18 | 0.1 | 0.13333 | 12 | 0.4 | 0.19 | 0.25583 | 12 |  | 全燐 |  | mg/l | 0.2 | 0.11 | 0.16333 | 12
| 全亜鉛 |  | mg/l | 0.003 | <0.001 | 0.001 | 12 | 0.002 | <0.001 | 0.001 | 12 |  | 亜鉛 |  | mg/l | 0.015 | 0.002 | 0.0048333 | 12 | 0.012 | 0.002 | 0.0055 | 12 |  | 亜鉛 |  | mg/l | 0.02 | 0.003 | 0.0078333 | 12 | 0.023 | 0.007 | 0.014667 | 12 |  | 亜鉛 |  | mg/l | 0.021 | 0.004 | 0.0086667 | 12
健 康 項 目 | カドミウム |  | mg/l | <0.001 | <0.001 | <0.001 | 2 | <0.001 | <0.001 | <0.001 | 2 | 健 康 項 目 | カドミウム |  | mg/l | <0.001 | <0.001 | <0.001 | 6 | <0.001 | <0.001 | <0.001 | 2 | 健 康 項 目 | カドミウム |  | mg/l | <0.001 | <0.001 | <0.001 | 2 | <0.001 | <0.001 | <0.001 | 2 | 健 康 項 目 | カドミウム |  | mg/l | <0.001 | <0.001 | <0.001 | 2
| 全シアン |  | mg/l | nd | nd | nd | 2 | nd | nd | nd | 2 |  | 全シアン |  | mg/l | nd | nd | nd | 6 | nd | nd | nd | 2 |  | 全シアン |  | mg/l | nd | nd | nd | 2 | nd | nd | nd | 2 |  | 全シアン |  | mg/l | <0.1 | <0.1 | <0.1 | 2
| 鉛 |  | mg/l | <0.005 | <0.005 | <0.005 | 2 | <0.005 | <0.005 | <0.005 | 2 |  | 鉛 |  | mg/l | <0.005 | <0.005 | <0.005 | 6 | <0.005 | <0.005 | <0.005 | 4 |  | 鉛 |  | mg/l | <0.005 | <0.005 | <0.005 | 2 | <0.005 | <0.005 | <0.005 | 2 |  | 鉛 |  | mg/l | <0.005 | <0.005 | <0.005 | 2
| 六価クロム |  | mg/l | <0.02 | <0.02 | <0.02 | 2 | <0.02 | <0.02 | <0.02 | 2 |  | 六価クロム |  | mg/l | <0.02 | <0.02 | <0.02 | 6 | <0.02 | <0.02 | <0.02 | 2 |  | 六価クロム |  | mg/l | <0.02 | <0.02 | <0.02 | 2 | <0.02 | <0.02 | <0.02 | 2 |  | 六価クロム |  | mg/l | <0.02 | <0.02 | <0.02 | 2
| 砒素 |  | mg/l | <0.005 | <0.005 | <0.005 | 4 | <0.005 | <0.005 | <0.005 | 4 |  | ヒ素 |  | mg/l | <0.005 | <0.005 | <0.005 | 6 | <0.005 | <0.005 | <0.005 | 4 |  | ヒ素 |  | mg/l | <0.005 | <0.005 | <0.005 | 4 | 0.006 | <0.005 | 0.005 | 4 |  | ヒ素 |  | mg/l | <0.005 | <0.005 | <0.005 | 4
| 総水銀 |  | mg/l | <0.0005 | <0.0005 | <0.0005 | 2 | <0.0005 | <0.0005 | <0.0005 | 2 |  | 総水銀 |  | mg/l | <0.0005 | <0.0005 | <0.0005 | 6 | <0.0005 | <0.0005 | <0.0005 | 2 |  | 総水銀 |  | mg/l | <0.0005 | <0.0005 | <0.0005 | 2 | <0.0005 | <0.0005 | <0.0005 | 2 |  | 総水銀 |  | mg/l | <0.0005 | <0.0005 | <0.0005 | 2
| アルキル水銀 |  | mg/l |  |  |  | 0 |  |  |  | 0 |  | アルキル水銀 |  | mg/l |  |  |  | 0 |  |  |  | 0 |  | アルキル水銀 |  | mg/l |  |  |  | 0 |  |  |  | 0 |  | アルキル水銀 |  | mg/l |  |  |  | 0
| PCB |  | mg/l |  |  |  | 0 | nd | nd | nd | 2 |  | PCB |  | mg/l |  |  |  | 0 | nd | nd | nd | 2 |  | PCB |  | mg/l |  |  |  | 0 | nd | nd | nd | 2 |  | PCB |  | mg/l |  |  |  | 0
| ｼﾞｸﾛﾛﾒﾀﾝ |  | mg/l | <0.002 | <0.002 | <0.002 | 4 | <0.002 | <0.002 | <0.002 | 4 |  | ｼﾞｸﾛﾛﾒﾀﾝ |  | mg/l | <0.002 | <0.002 | <0.002 | 4 | <0.002 | <0.002 | <0.002 | 4 |  | ｼﾞｸﾛﾛﾒﾀﾝ |  | mg/l | <0.002 | <0.002 | <0.002 | 4 | <0.002 | <0.002 | <0.002 | 4 |  | ｼﾞｸﾛﾛﾒﾀﾝ |  | mg/l | <0.002 | <0.002 | <0.002 | 4
| 四塩化炭素 |  | mg/l | <0.0002 | <0.0002 | <0.0002 | 4 | <0.0002 | <0.0002 | <0.0002 | 4 |  | 四塩化炭素 |  | mg/l | <0.0002 | <0.0002 | <0.0002 | 4 | <0.0002 | <0.0002 | <0.0002 | 4 |  | 四塩化炭素 |  | mg/l | <0.0002 | <0.0002 | <0.0002 | 4 | <0.0002 | <0.0002 | <0.0002 | 4 |  | 四塩化炭素 |  | mg/l | <0.0002 | <0.0002 | <0.0002 | 4
| 1,2-ｼﾞｸﾛﾛｴﾀﾝ |  | mg/l | <0.0004 | <0.0004 | <0.0004 | 4 | <0.0004 | <0.0004 | <0.0004 | 4 |  | 1,2-ｼﾞｸﾛﾛｴﾀﾝ |  | mg/l | <0.0004 | <0.0004 | <0.0004 | 4 | <0.0004 | <0.0004 | <0.0004 | 4 |  | 1,2-ｼﾞｸﾛﾛｴﾀﾝ |  | mg/l | <0.0004 | <0.0004 | <0.0004 | 4 | <0.0004 | <0.0004 | <0.0004 | 4 |  | 1,2-ｼﾞｸﾛﾛｴﾀﾝ |  | mg/l | <0.0004 | <0.0004 | <0.0004 | 4
| 1,1-ｼﾞｸﾛﾛｴﾁﾚﾝ |  | mg/l | <0.002 | <0.002 | <0.002 | 4 | <0.002 | <0.002 | <0.002 | 4 |  | 1,1-ｼﾞｸﾛﾛｴﾁﾚﾝ |  | mg/l | <0.002 | <0.002 | <0.002 | 4 | <0.002 | <0.002 | <0.002 | 4 |  | 1,1-ｼﾞｸﾛﾛｴﾁﾚﾝ |  | mg/l | <0.002 | <0.002 | <0.002 | 4 | <0.002 | <0.002 | <0.002 | 4 |  | 1,1-ｼﾞｸﾛﾛｴﾁﾚﾝ |  | mg/l | <0.002 | <0.002 | <0.002 | 4
| ｼｽ-1,2-ｼﾞｸﾛﾛｴﾁﾚﾝ |  | mg/l | <0.004 | <0.004 | <0.004 | 4 | <0.004 | <0.004 | <0.004 | 4 |  | ｼｽ-1,2-ｼﾞｸﾛﾛｴﾁﾚﾝ |  | mg/l | <0.004 | <0.004 | <0.004 | 4 | <0.004 | <0.004 | <0.004 | 4 |  | ｼｽ-1,2-ｼﾞｸﾛﾛｴﾁﾚﾝ |  | mg/l | 0.006 | <0.004 | 0.005 | 4 | <0.004 | <0.004 | <0.004 | 4 |  | ｼｽ-1,2-ｼﾞｸﾛﾛｴﾁﾚﾝ |  | mg/l | <0.004 | <0.004 | <0.004 | 4
| 1,1,1-ﾄﾘｸﾛﾛｴﾀﾝ |  | mg/l | <0.0005 | <0.0005 | <0.0005 | 4 | <0.0005 | <0.0005 | <0.0005 | 4 |  | 1,1,1-ﾄﾘｸﾛﾛｴﾀﾝ |  | mg/l | <0.0005 | <0.0005 | <0.0005 | 4 | <0.0005 | <0.0005 | <0.0005 | 4 |  | 1,1,1-ﾄﾘｸﾛﾛｴﾀﾝ |  | mg/l | <0.0005 | <0.0005 | <0.0005 | 4 | <0.0005 | <0.0005 | <0.0005 | 4 |  | 1,1,1-ﾄﾘｸﾛﾛｴﾀﾝ |  | mg/l | <0.0005 | <0.0005 | <0.0005 | 4
| 1,1,2-ﾄﾘｸﾛﾛｴﾀﾝ |  | mg/l | <0.0006 | <0.0006 | <0.0006 | 4 | <0.0006 | <0.0006 | <0.0006 | 4 |  | 1,1,2-ﾄﾘｸﾛﾛｴﾀﾝ |  | mg/l | <0.0006 | <0.0006 | <0.0006 | 4 | <0.0006 | <0.0006 | <0.0006 | 4 |  | 1,1,2-ﾄﾘｸﾛﾛｴﾀﾝ |  | mg/l | <0.0006 | <0.0006 | <0.0006 | 4 | <0.0006 | <0.0006 | <0.0006 | 4 |  | 1,1,2-ﾄﾘｸﾛﾛｴﾀﾝ |  | mg/l | <0.0006 | <0.0006 | <0.0006 | 4
| ﾄﾘｸﾛﾛｴﾁﾚﾝ |  | mg/l | <0.002 | <0.002 | <0.002 | 4 | <0.002 | <0.002 | <0.002 | 4 |  | ﾄﾘｸﾛﾛｴﾁﾚﾝ |  | mg/l | <0.002 | <0.002 | <0.002 | 4 | <0.002 | <0.002 | <0.002 | 4 |  | ﾄﾘｸﾛﾛｴﾁﾚﾝ |  | mg/l | <0.002 | <0.002 | <0.002 | 4 | <0.002 | <0.002 | <0.002 | 4 |  | ﾄﾘｸﾛﾛｴﾁﾚﾝ |  | mg/l | <0.002 | <0.002 | <0.002 | 4
| ﾃﾄﾗｸﾛﾛｴﾁﾚﾝ |  | mg/l | <0.0005 | <0.0005 | <0.0005 | 4 | <0.0005 | <0.0005 | <0.0005 | 4 |  | ﾃﾄﾗｸﾛﾛｴﾁﾚﾝ |  | mg/l | <0.0005 | <0.0005 | <0.0005 | 4 | <0.0005 | <0.0005 | <0.0005 | 4 |  | ﾃﾄﾗｸﾛﾛｴﾁﾚﾝ |  | mg/l | <0.0005 | <0.0005 | <0.0005 | 4 | <0.0005 | <0.0005 | <0.0005 | 4 |  | ﾃﾄﾗｸﾛﾛｴﾁﾚﾝ |  | mg/l | <0.0005 | <0.0005 | <0.0005 | 4
| 1,3-ｼﾞｸﾛﾛﾌﾟﾛﾍﾟﾝ |  | mg/l | <0.0002 | <0.0002 | <0.0002 | 4 | <0.0002 | <0.0002 | <0.0002 | 4 |  | 1,3-ｼﾞｸﾛﾛﾌﾟﾛﾍﾟﾝ |  | mg/l | <0.0002 | <0.0002 | <0.0002 | 4 | <0.0002 | <0.0002 | <0.0002 | 4 |  | 1,3-ｼﾞｸﾛﾛﾌﾟﾛﾍﾟﾝ |  | mg/l | <0.0002 | <0.0002 | <0.0002 | 4 | <0.0002 | <0.0002 | <0.0002 | 4 |  | 1,3-ｼﾞｸﾛﾛﾌﾟﾛﾍﾟﾝ |  | mg/l | <0.0002 | <0.0002 | <0.0002 | 4
| チウラム |  | mg/l | <0.0006 | <0.0006 | <0.0006 | 2 | <0.0006 | <0.0006 | <0.0006 | 2 |  | チウラム |  | mg/l | <0.0006 | <0.0006 | <0.0006 | 2 | <0.0006 | <0.0006 | <0.0006 | 2 |  | チウラム |  | mg/l | <0.0006 | <0.0006 | <0.0006 | 2 | <0.0006 | <0.0006 | <0.0006 | 2 |  | チウラム |  | mg/l | <0.0006 | <0.0006 | <0.0006 | 2
| シマジン |  | mg/l | <0.0003 | <0.0003 | <0.0003 | 2 | <0.0003 | <0.0003 | <0.0003 | 2 |  | シマジン |  | mg/l | <0.0003 | <0.0003 | <0.0003 | 2 | <0.0003 | <0.0003 | <0.0003 | 2 |  | シマジン |  | mg/l | <0.0003 | <0.0003 | <0.0003 | 2 | <0.0003 | <0.0003 | <0.0003 | 2 |  | シマジン |  | mg/l | <0.0003 | <0.0003 | <0.0003 | 2
| チオベンカルブ |  | mg/l | <0.002 | <0.002 | <0.002 | 2 | <0.002 | <0.002 | <0.002 | 2 |  | チオベンカルブ |  | mg/l | <0.002 | <0.002 | <0.002 | 2 | <0.002 | <0.002 | <0.002 | 2 |  | チオベンカルブ |  | mg/l | <0.002 | <0.002 | <0.002 | 2 | <0.002 | <0.002 | <0.002 | 2 |  | チオベンカルブ |  | mg/l | <0.002 | <0.002 | <0.002 | 2
| ベンゼン |  | mg/l | <0.001 | <0.001 | <0.001 | 4 | <0.001 | <0.001 | <0.001 | 4 |  | ベンゼン |  | mg/l | <0.001 | <0.001 | <0.001 | 4 | <0.001 | <0.001 | <0.001 | 4 |  | ベンゼン |  | mg/l | <0.001 | <0.001 | <0.001 | 4 | <0.001 | <0.001 | <0.001 | 4 |  | ベンゼン |  | mg/l | <0.001 | <0.001 | <0.001 | 4
| セレン |  | mg/l | <0.002 | <0.002 | <0.002 | 2 | <0.002 | <0.002 | <0.002 | 2 |  | セレン |  | mg/l | <0.002 | <0.002 | <0.002 | 2 | <0.002 | <0.002 | <0.002 | 2 |  | セレン |  | mg/l | <0.002 | <0.002 | <0.002 | 2 | <0.002 | <0.002 | <0.002 | 2 |  | セレン |  | mg/l | <0.002 | <0.002 | <0.002 | 2
| 硝酸性窒素 |  | mg/l | 0.49 | 0.21 | 0.34364 | 11 | 0.61 | 0.3 | 0.43545 | 11 |  | 硝酸性窒素 |  | mg/l | 1.3 | 0.48 | 0.93818 | 11 | 1.3 | 0.02 | 0.81545 | 11 |  | 硝酸性窒素 |  | mg/l | 2.1 | 0.88 | 1.3164 | 11 | 2.8 | 1.6 | 2.0545 | 11 |  | 硝酸性窒素 |  | mg/l | 1.5 | 0.15 | 0.78273 | 11
| 亜硝酸性窒素 |  | mg/l | <0.02 | <0.02 | <0.02 | 11 | <0.02 | <0.02 | <0.02 | 11 |  | 亜硝酸性窒素 |  | mg/l | 0.09 | <0.02 | 0.03 | 11 | 0.09 | <0.02 | 0.03 | 11 |  | 亜硝酸性窒素 |  | mg/l | 0.08 | <0.02 | 0.03 | 11 | 0.37 | <0.02 | 0.15 | 11 |  | 亜硝酸性窒素 |  | mg/l | 0.1 | <0.02 | 0.03 | 11
| 硝酸性窒素及び亜硝酸性窒素 |  | mg/l | 0.51 | 0.23 | 0.36364 | 11 | 0.63 | 0.32 | 0.45545 | 11 |  | 硝酸性窒素及び亜硝酸性窒素 |  | mg/l | 1.3 | 0.5 | 0.94545 | 11 | 1.3 | 0.04 | 0.82636 | 11 |  | 硝酸性窒素及び亜硝酸性窒素 |  | mg/l | 2.1 | 0.9 | 1.3182 | 11 | 2.9 | 1.7 | 2.1545 | 11 |  | 硝酸性窒素及び亜硝酸性窒素 |  | mg/l | 1.5 | 0.17 | 0.80273 | 11
| ふっ素 |  | mg/l | <0.05 | <0.05 | <0.05 | 11 | <0.05 | <0.05 | <0.05 | 11 |  | ふっ素 |  | mg/l | 0.14 | <0.05 | 0.07 | 11 | 0.09 | <0.05 | 0.06 | 11 |  | ふっ素 |  | mg/l | 0.15 | <0.05 | 0.07 | 11 | 0.18 | 0.07 | 0.11545 | 11 |  | ふっ素 |  | mg/l | 0.17 | <0.05 | 0.09 | 11
| ほう素 |  | mg/l | <0.04 | <0.04 | <0.04 | 5 | <0.04 | <0.04 | <0.04 | 5 |  | ほう素 |  | mg/l | 0.06 | <0.04 | 0.04 | 5 | 0.05 | <0.04 | 0.04 | 5 |  | ほう素 |  | mg/l | 0.08 | 0.04 | 0.06 | 5 | 0.17 | 0.12 | 0.15 | 5 |  | ほう素 |  | mg/l | 0.13 | 0.1 | 0.11 | 5
| 1,4-ジオキサン |  | mg/l | <0.005 | <0.005 | <0.005 | 2 | <0.005 | <0.005 | <0.005 | 2 |  | 1,4-ジオキサン |  | mg/l | <0.005 | <0.005 | <0.005 | 2 | <0.005 | <0.005 | <0.005 | 2 |  | 1,4-ジオキサン |  | mg/l | <0.005 | <0.005 | <0.005 | 2 | <0.005 | <0.005 | <0.005 | 2 |  | 1,4-ジオキサン |  | mg/l | <0.005 | <0.005 | <0.005 | 2
特殊項目 | 銅 |  | mg/l |  |  |  | 0 | <0.01 | <0.01 | <0.01 | 2 | 特殊項目 | 銅 |  | mg/l | <0.01 | <0.01 | <0.01 | 2 | <0.01 | <0.01 | <0.01 | 2 | 特殊項目 | 銅 |  | mg/l |  |  |  | 0 | 0.04 | <0.01 | 0.03 | 2 | 特殊項目 | 銅 |  | mg/l |  |  |  | 0
| 溶解性鉄 |  | mg/l | 0.037 | 0.014 | 0.0255 | 2 | 0.032 | 0.02 | 0.02775 | 4 |  | 溶解性鉄 |  | mg/l | 0.13 | 0.072 | 0.101 | 2 | 0.14 | 0.055 | 0.10125 | 4 |  | 溶解性鉄 |  | mg/l | 0.24 | 0.22 | 0.23 | 2 | 0.67 | 0.088 | 0.297 | 4 |  | 溶解性鉄 |  | mg/l | 0.47 | 0.33 | 0.4 | 2
| 溶解性マンガン |  | mg/l | 0.007 | <0.005 | 0.006 | 2 | <0.005 | <0.005 | <0.005 | 4 |  | 溶解性マンガン |  | mg/l | 0.013 | 0.01 | 0.0115 | 2 | 0.019 | 0.01 | 0.014 | 4 |  | 溶解性マンガン |  | mg/l | 0.04 | 0.018 | 0.029 | 2 | 0.14 | 0.1 | 0.1175 | 4 |  | 溶解性マンガン |  | mg/l | 0.063 | 0.053 | 0.058 | 2
| クロム |  | mg/l |  |  |  | 0 | <0.005 | <0.005 | <0.005 | 2 |  | クロム |  | mg/l | <0.005 | <0.005 | <0.005 | 2 | <0.005 | <0.005 | <0.005 | 2 |  | クロム |  | mg/l |  |  |  | 0 | 0.012 | <0.005 | 0.009 | 2 |  | クロム |  | mg/l |  |  |  | 0
| アンモニア性窒素 |  | mg/l | 0.04 | <0.02 | 0.02 | 6 | <0.02 | <0.02 | <0.02 | 6 |  | アンモニア性窒素 |  | mg/l |  |  |  | 0 | 0.02 | <0.02 | 0.02 | 6 |  | アンモニア性窒素 |  | mg/l |  |  |  | 0 | 1 | 0.36 | 0.59 | 6 |  | アンモニア性窒素 |  | mg/l |  |  |  | 0
| 燐酸態燐 |  | mg/l | 0.003 | <0.003 | 0.003 | 12 | 0.008 | <0.003 | 0.004 | 12 |  | 燐酸態燐 |  | mg/l | 0.074 | 0.012 | 0.043 | 12 | 0.055 | 0.009 | 0.039 | 12 |  | 燐酸態燐 |  | mg/l | 0.1 | 0.044 | 0.078 | 12 | 0.26 | 0.05 | 0.15 | 12 |  | 燐酸態燐 |  | mg/l | 0.15 | 0.05 | 0.11 | 12
| ｸﾛﾛﾌｨﾙa |  | mg/l | 0.05 | 0.002 | 0.0155 | 12 |  |  |  | 0 |  | ｸﾛﾛﾌｨﾙa |  | mg/l |  |  |  | 0 |  |  |  | 0 |  | ｸﾛﾛﾌｨﾙa |  | mg/l |  |  |  | 0 |  |  |  | 0 |  | ｸﾛﾛﾌｨﾙa |  | mg/l |  |  |  | 0
| 陰イオン界面活性剤 |  | mg/l | 0.03 | <0.02 | 0.03 | 7 | 0.05 | <0.02 | 0.03 | 7 |  | 陰イオン界面活性剤 |  | mg/l | 0.2 | <0.02 | 0.07 | 7 | 0.14 | 0.04 | 0.08 | 7 |  | 陰イオン界面活性剤 |  | mg/l | 0.18 | 0.07 | 0.10714 | 7 | 0.25 | 0.05 | 0.10714 | 7 |  | 陰イオン界面活性剤 |  | mg/l | 0.23 | 0.09 | 0.15429 | 7
| 塩素イオン |  | mg/l | 2 | <1 | 1.1 | 12 | 4 | <1 | 1.7273 | 12 |  | 塩素イオン |  | mg/l | 19 | 3 | 9.25 | 12 | 21 | 4 | 10.6667 | 12 |  | 塩素イオン |  | mg/l | 24 | 8 | 15.6667 | 12 | 39 | 14 | 26 | 12 |  | 塩素イオン |  | mg/l | 21 | 10 | 15.5 | 12
| 導電率 |  | mS/m | 10.5 | 4.2 | 6.125 | 12 | 31.5 | 4.3 | 7.3792 | 24 |  | 導電率 |  | mS/m | 22.6 | 8.8 | 13.4208 | 24 | 18.7 | 10.5 | 14.5917 | 24 |  | 導電率 |  | mS/m | 35.2 | 18.6 | 23.4083 | 24 | 46.2 | 22.9 | 29.8833 | 24 |  | 導電率 |  | mS/m | 36 | 18.3 | 26.4792 | 24
| 濁度 |  | 度 | <5 | <5 | <5 | 12 | <5 | <5 | <5 | 12 |  | 濁度 |  | 度 | <5 | <5 | <5 | 12 | <5 | <5 | <5 | 12 |  | 濁度 |  | 度 | 7 | <5 | 5 | 12 | <5 | <5 | <5 | 12 |  | 濁度 |  | 度 | 6 | <5 | 5 | 12
（資料）環境部環境総室環境保全課調 ※「nd」とは、定量下限値未満のことをいう。