## 08-32
32-1 地下水水質調査結果（概況調査）
採水場所 項目 |  |  | 単位 | 基準値 （指針値） | 概況調査
[5 empty] | 1 | 2 | 3 | 4 | 5
[5 empty] | 音羽町 | 善光寺町 | 下飯田三丁目 | 桜井町 | 幸町
環境基準項目 | 1 | カドミウム | mg/l | 0.003以下 | <0.0003 | <0.0003 | <0.0003 | <0.0003 | <0.0003
| 2 | 全シアン | mg/l | 検出されないこと | nd | nd | nd | nd | nd
| 3 | 鉛 | mg/l | 0.01以下 | <0.005 | <0.005 | <0.005 | <0.005 | <0.005
| 4 | 六価クロム | mg/l | 0.05以下 | <0.02 | <0.02 | <0.02 | <0.02 | <0.02
| 5 | 砒素 | mg/l | 0.01以下 | <0.005 | <0.005 | <0.005 | <0.005 | <0.005
| 6 | 総水銀 | mg/l | 0.0005以下 | <0.0005 | <0.0005 | <0.0005 | <0.0005 | <0.0005
| 7 | アルキル水銀 | mg/l | 検出されないこと
| 8 | PCB | mg/l | 検出されないこと | nd | nd | nd | nd | nd
| 9 | ジクロロメタン | mg/l | 0.02以下 | <0.002 | <0.002 | <0.002 | <0.002 | <0.002
| 10 | 四塩化炭素 | mg/l | 0.002以下 | <0.0002 | <0.0002 | <0.0002 | <0.0002 | <0.0002
| 11 | クロロエチレン | mg/l | 0.002以下 | <0.0002 | <0.0002 | <0.0002 | <0.0002 | <0.0002
| 12 | 1,2-ジクロロエタン | mg/l | 0.004以下 | <0.0004 | <0.0004 | <0.0004 | <0.0004 | <0.0004
| 13 | 1,1-ジクロロエチレン | mg/l | 0.1以下 | <0.002 | <0.002 | <0.002 | <0.002 | <0.002
| 14 | 1,2-ジクロロエチレン | mg/l | 0.04以下 | <0.004 | <0.004 | <0.004 | <0.004 | <0.004
| 15 | 1,1,1-トリクロロエタン | mg/l | 1以下 | <0.0005 | <0.0005 | <0.0005 | <0.0005 | <0.0005
| 16 | 1,1,2-トリクロロエタン | mg/l | 0.006以下 | <0.0006 | <0.0006 | <0.0006 | <0.0006 | <0.0006
| 17 | トリクロロエチレン | mg/l | 0.01以下 | <0.001 | <0.001 | <0.001 | <0.001 | <0.001
| 18 | テトラクロロエチレン | mg/l | 0.01以下 | <0.0005 | <0.0005 | <0.0005 | <0.0005 | <0.0005
| 19 | 1,3-ジクロロプロペン | mg/l | 0.002以下 | <0.0002 | <0.0002 | <0.0002 | <0.0002 | <0.0002
| 20 | チウラム | mg/l | 0.006以下 | <0.0006 | <0.0006 | <0.0006 | <0.0006 | <0.0006
| 21 | シマジン | mg/l | 0.003以下 | <0.0003 | <0.0003 | <0.0003 | <0.0003 | <0.0003
| 22 | チオベンカルブ | mg/l | 0.02以下 | <0.002 | <0.002 | <0.002 | <0.002 | <0.002
| 23 | ベンゼン | mg/l | 0.01以下 | <0.001 | <0.001 | <0.001 | <0.001 | <0.001
| 24 | セレン | mg/l | 0.01以下 | <0.002 | <0.002 | <0.002 | <0.002 | <0.002
| 25 | 硝酸性窒素及び亜硝酸性窒素 | mg/l | 10以下 | 2.3 | 9.2 | <0.04 | <0.04 | <0.04
| 26 | ふっ素 | mg/l | 0.8以下 | 0.265 | 0.055 | 0.08 | 1.1 | 0.155
| 27 | ほう素 | mg/l | 1以下 | 0.12 | <0.04 | <0.04 | 2.4 | 0.1
| 28 | 1,4-ジオキサン | mg/l | 0.05以下 | <0.005 | <0.005 | <0.005 | <0.005 | <0.005
要監視項目 | 29 | クロロホルム | mg/l | （0.06以下） | <0.0006 | <0.0006 | <0.0006 | <0.0006 | <0.0006
| 30 | 1,2-ジクロロプロパン | mg/l | （0.06以下） | <0.005 | <0.005 | <0.005 | <0.005 | <0.005
| 31 | P-ジクロロベンゼン | mg/l | （0.2以下） | <0.005 | <0.005 | <0.005 | <0.005 | <0.005
| 32 | イソキサチオン | mg/l | （0.008以下） | <0.0008 | <0.0008 | <0.0008 | <0.0008 | <0.0008
| 33 | ダイアジノン | mg/l | （0.005以下） | <0.0005 | <0.0005 | <0.0005 | <0.0005 | <0.0005
| 34 | フェニトロチオン（MEP） | mg/l | （0.003以下） | <0.0003 | <0.0003 | <0.0003 | <0.0003 | <0.0003
| 35 | イソプロチオラン | mg/l | （0.04以下） | <0.004 | <0.004 | <0.004 | <0.004 | <0.004
| 36 | オキシン銅（有機銅） | mg/l | （0.04以下） | <0.004 | <0.004 | <0.004 | <0.004 | <0.004
| 37 | クロロタロニル(TPN) | mg/l | （0.05以下） | <0.004 | <0.004 | <0.004 | <0.004 | <0.004
| 38 | プロピザミド | mg/l | （0.008以下） | <0.0008 | <0.0008 | <0.0008 | <0.0008 | <0.0008
| 39 | EPN | mg/l | （0.006以下） | <0.0006 | <0.0006 | <0.0006 | <0.0006 | <0.0006
| 40 | ジクロルボス(DDVP) | mg/l | （0.008以下） | <0.001 | <0.001 | <0.001 | <0.001 | <0.001
| 41 | フェノブカルブ(BPMC) | mg/l | （0.03以下） | <0.002 | <0.002 | <0.002 | <0.002 | <0.002
| 42 | イプロベンホス(IBP) | mg/l | （0.008以下） | <0.0008 | <0.0008 | <0.0008 | <0.0008 | <0.0008
| 43 | クロルニトロフェン(CNP) | mg/l | - | <0.0005 | <0.0005 | <0.0005 | <0.0005 | <0.0005
| 44 | トルエン | mg/l | （0.6以下） | <0.005 | <0.005 | <0.005 | <0.005 | <0.005
| 45 | キシレン | mg/l | （0.4以下） | <0.005 | <0.005 | <0.005 | <0.005 | <0.005
| 46 | フタル酸ジエチルヘキシル | mg/l | （0.06以下） | <0.006 | <0.006 | <0.006 | <0.006 | <0.006
| 47 | ニッケル | mg/l | - | 0.012 | <0.001 | 0.001 | <0.001 | <0.001
| 48 | モリブデン | mg/l | （0.07以下） | <0.007 | <0.007 | <0.007 | <0.007 | <0.007
| 49 | アンチモン | mg/l | （0.02以下） | <0.0002 | <0.0002 | <0.0002 | <0.0002 | <0.0002
| 50 | エピクロロヒドリン | mg/l | （0.0004以下） | <0.00004 | <0.00004 | <0.00004 | <0.00004 | <0.00004
| 51 | 全マンガン | mg/l | （0.2以下） | 0.02 | <0.02 | 0.37 | 0.15 | 0.5
| 52 | ウラン | mg/l | （0.002以下） | <0.0002 | <0.0002 | <0.0002 | <0.0002 | <0.0002
その他 | 53 | 水温 | ℃ | - | 15.65 | 16.35 | 18.1 | 20.5 | 17.35
| 54 | ｐH |  | - | 7 | 6.9 | 6.7 | 7.6 | 6.9
| 55 | 電気伝導率 | mS/m | - | 23.3 | 32.35 | 18.85 | 94.4 | 29.15
採水場所 項目 |  |  | 単位 | 基準値 （指針値） | 概況調査
[5 empty] | 6 | 7 | 8 | 9 | 10
[5 empty] | 国玉町 | 古上条町 | 堀之内町 | 上帯那町 | 中畑町
環境基準項目 | 1 | カドミウム | mg/l | 0.003以下 | <0.0003 | <0.0003 | <0.0003 | <0.0003 | <0.0003
| 2 | 全シアン | mg/l | 検出されないこと | nd | nd | nd | nd | nd
| 3 | 鉛 | mg/l | 0.01以下 | <0.005 | <0.005 | <0.005 | <0.005 | <0.005
| 4 | 六価クロム | mg/l | 0.05以下 | <0.02 | <0.02 | <0.02 | <0.02 | <0.02
| 5 | 砒素 | mg/l | 0.01以下 | <0.005 | <0.005 | 0.005 | <0.005 | <0.005
| 6 | 総水銀 | mg/l | 0.0005以下 | <0.0005 | <0.0005 | <0.0005 | <0.0005 | <0.0005
| 7 | アルキル水銀 | mg/l | 検出されないこと
| 8 | PCB | mg/l | 検出されないこと | nd | nd | nd | nd | nd
| 9 | ジクロロメタン | mg/l | 0.02以下 | <0.002 | <0.002 | <0.002 | <0.002 | <0.002
| 10 | 四塩化炭素 | mg/l | 0.002以下 | <0.0002 | <0.0002 | <0.0002 | <0.0002 | <0.0002
| 11 | クロロエチレン | mg/l | 0.002以下 | <0.0002 | <0.0002 | <0.0002 | <0.0002 | <0.0002
| 12 | 1,2-ジクロロエタン | mg/l | 0.004以下 | <0.0004 | <0.0004 | <0.0004 | <0.0004 | <0.0004
| 13 | 1,1-ジクロロエチレン | mg/l | 0.1以下 | <0.002 | <0.002 | <0.002 | <0.002 | <0.002
| 14 | 1,2-ジクロロエチレン | mg/l | 0.04以下 | <0.004 | <0.004 | <0.004 | <0.004 | <0.004
| 15 | 1,1,1-トリクロロエタン | mg/l | 1以下 | <0.0005 | <0.0005 | <0.0005 | <0.0005 | <0.0005
| 16 | 1,1,2-トリクロロエタン | mg/l | 0.006以下 | <0.0006 | <0.0006 | <0.0006 | <0.0006 | <0.0006
| 17 | トリクロロエチレン | mg/l | 0.01以下 | <0.001 | <0.001 | <0.001 | <0.001 | <0.001
| 18 | テトラクロロエチレン | mg/l | 0.01以下 | <0.0005 | <0.0005 | <0.0005 | <0.0005 | <0.0005
| 19 | 1,3-ジクロロプロペン | mg/l | 0.002以下 | <0.0002 | <0.0002 | <0.0002 | <0.0002 | <0.0002
| 20 | チウラム | mg/l | 0.006以下 | <0.0006 | <0.0006 | <0.0006 | <0.0006 | <0.0006
| 21 | シマジン | mg/l | 0.003以下 | <0.0003 | <0.0003 | <0.0003 | <0.0003 | <0.0003
| 22 | チオベンカルブ | mg/l | 0.02以下 | <0.002 | <0.002 | <0.002 | <0.002 | <0.002
| 23 | ベンゼン | mg/l | 0.01以下 | <0.001 | <0.001 | <0.001 | <0.001 | <0.001
| 24 | セレン | mg/l | 0.01以下 | <0.002 | <0.002 | <0.002 | <0.002 | <0.002
| 25 | 硝酸性窒素及び亜硝酸性窒素 | mg/l | 10以下 | <0.04 | 0.08 | <0.04 | 5.4 | 2.15
| 26 | ふっ素 | mg/l | 0.8以下 | 0.145 | 0.105 | 0.265 | <0.05 | <0.05
| 27 | ほう素 | mg/l | 1以下 | 0.53 | 0.05 | 0.065 | <0.04 | <0.04
| 28 | 1,4-ジオキサン | mg/l | 0.05以下 | <0.005 | <0.005 | <0.005 | <0.005 | <0.005
要監視項目 | 29 | クロロホルム | mg/l | （0.06以下） | <0.0006 | <0.0006 | <0.0006 | <0.0006 | <0.0006
| 30 | 1,2-ジクロロプロパン | mg/l | （0.06以下） | <0.005 | <0.005 | <0.005 | <0.005 | <0.005
| 31 | P-ジクロロベンゼン | mg/l | （0.2以下） | <0.005 | <0.005 | <0.005 | <0.005 | <0.005
| 32 | イソキサチオン | mg/l | （0.008以下） | <0.0008 | <0.0008 | <0.0008 | <0.0008 | <0.0008
| 33 | ダイアジノン | mg/l | （0.005以下） | <0.0005 | <0.0005 | <0.0005 | <0.0005 | <0.0005
| 34 | フェニトロチオン（MEP） | mg/l | （0.003以下） | <0.0003 | <0.0003 | <0.0003 | <0.0003 | <0.0003
| 35 | イソプロチオラン | mg/l | （0.04以下） | <0.004 | <0.004 | <0.004 | <0.004 | <0.004
| 36 | オキシン銅（有機銅） | mg/l | （0.04以下） | <0.004 | <0.004 | <0.004 | <0.004 | <0.004
| 37 | クロロタロニル(TPN) | mg/l | （0.05以下） | <0.004 | <0.004 | <0.004 | <0.004 | <0.004
| 38 | プロピザミド | mg/l | （0.008以下） | <0.0008 | <0.0008 | <0.0008 | <0.0008 | <0.0008
| 39 | EPN | mg/l | （0.006以下） | <0.0006 | <0.0006 | <0.0006 | <0.0006 | <0.0006
| 40 | ジクロルボス(DDVP) | mg/l | （0.008以下） | <0.001 | <0.001 | <0.001 | <0.001 | <0.001
| 41 | フェノブカルブ(BPMC) | mg/l | （0.03以下） | <0.002 | <0.002 | <0.002 | <0.002 | <0.002
| 42 | イプロベンホス(IBP) | mg/l | （0.008以下） | <0.0008 | <0.0008 | <0.0008 | <0.0008 | <0.0008
| 43 | クロルニトロフェン(CNP) | mg/l | - | <0.0005 | <0.0005 | <0.0005 | <0.0005 | <0.0005
| 44 | トルエン | mg/l | （0.6以下） | <0.005 | <0.005 | <0.005 | <0.005 | <0.005
| 45 | キシレン | mg/l | （0.4以下） | <0.005 | <0.005 | <0.005 | <0.005 | <0.005
| 46 | フタル酸ジエチルヘキシル | mg/l | （0.06以下） | <0.006 | <0.006 | <0.006 | <0.006 | <0.006
| 47 | ニッケル | mg/l | - | <0.001 | <0.001 | <0.001 | <0.001 | 0.001
| 48 | モリブデン | mg/l | （0.07以下） | <0.007 | <0.007 | <0.007 | <0.007 | <0.007
| 49 | アンチモン | mg/l | （0.02以下） | <0.0002 | <0.0002 | <0.0002 | <0.0002 | <0.0002
| 50 | エピクロロヒドリン | mg/l | （0.0004以下） | <0.00004 | <0.00004 | <0.00004 | <0.00004 | <0.00004
| 51 | 全マンガン | mg/l | （0.2以下） | 0.09 | 0.25 | 0.13 | <0.02 | 0.02
| 52 | ウラン | mg/l | （0.002以下） | <0.0002 | 0.0003 | <0.0002 | <0.0002 | <0.0002
その他 | 53 | 水温 | ℃ | - | 17.95 | 18.9 | 16.55 | 15.05 | 13.6
| 54 | ｐH |  | - | 7.6 | 7.05 | 7.5 | 6.55 | 7.5
| 55 | 電気伝導率 | mS/m | - | 51.05 | 25.3 | 25.65 | 16.15 | 15.25
※測定結果は１年間の平均値である。（令和元年度） ※「検出されないこと」とは、法で定める測定方法により測定した場合において、その結果が当該方法の定量限 界を下回ることをいい、「nd」とは定量限界値未満のことをいう。
32-2 地下水水質調査結果（継続監視調査）
採水場所 項目 |  |  | 単位 | 基準値 （指針値） | 継続監視調査
[5 empty] | M-1 | M-2 | M-3 | M-4 | M-5
[5 empty] | 新田町 | 青葉町 | 北口三丁目 | 下向山町 | 国玉町
環境基準項目 | 1 | カドミウム | mg/l | 0.003以下
| 2 | 全シアン | mg/l | 検出されないこと |  | nd | nd
| 3 | 鉛 | mg/l | 0.01以下 |  | <0.005 | <0.005
| 4 | 六価クロム | mg/l | 0.05以下
| 5 | 砒素 | mg/l | 0.01以下 |  | <0.005 | <0.005
| 6 | 総水銀 | mg/l | 0.0005以下
| 7 | アルキル水銀 | mg/l | 検出されないこと
| 8 | PCB | mg/l | 検出されないこと
| 9 | ジクロロメタン | mg/l | 0.02以下
| 10 | 四塩化炭素 | mg/l | 0.002以下
| 11 | クロロエチレン | mg/l | 0.002以下
| 12 | 1,2-ジクロロエタン | mg/l | 0.004以下 | <0.0004 | <0.0004 | <0.0004
| 13 | 1,1-ジクロロエチレン | mg/l | 0.1以下 | <0.002 | <0.002 | <0.002
| 14 | 1,2-ジクロロエチレン | mg/l | 0.04以下 | <0.004 | <0.004 | <0.004
| 15 | 1,1,1-トリクロロエタン | mg/l | 1以下 | <0.0005 | <0.0005 | <0.0005
| 16 | 1,1,2-トリクロロエタン | mg/l | 0.006以下 | <0.0006 | <0.0006 | <0.0006
| 17 | トリクロロエチレン | mg/l | 0.01以下 | <0.001 | <0.001 | <0.001
| 18 | テトラクロロエチレン | mg/l | 0.01以下 | <0.0005 | <0.0005 | <0.0005
| 19 | 1,3-ジクロロプロペン | mg/l | 0.002以下 | <0.0002 | <0.0002 | <0.0002
| 20 | チウラム | mg/l | 0.006以下
| 21 | シマジン | mg/l | 0.003以下
| 22 | チオベンカルブ | mg/l | 0.02以下
| 23 | ベンゼン | mg/l | 0.01以下 | <0.001 | <0.001 | <0.001
| 24 | セレン | mg/l | 0.01以下
| 25 | 硝酸性窒素及び亜硝酸性窒素 | mg/l | 10以下 |  |  |  | 10
| 26 | ふっ素 | mg/l | 0.8以下 |  |  |  |  | 1
| 27 | ほう素 | mg/l | 1以下
| 28 | 1,4-ジオキサン | mg/l | 0.05以下
要監視項目 | 29 | クロロホルム | mg/l | （0.06以下）
| 30 | 1,2-ジクロロプロパン | mg/l | （0.06以下）
| 31 | P-ジクロロベンゼン | mg/l | （0.2以下）
| 32 | イソキサチオン | mg/l | （0.008以下）
| 33 | ダイアジノン | mg/l | （0.005以下）
| 34 | フェニトロチオン（MEP） | mg/l | （0.003以下）
| 35 | イソプロチオラン | mg/l | （0.04以下）
| 36 | オキシン銅（有機銅） | mg/l | （0.04以下）
| 37 | クロロタロニル(TPN) | mg/l | （0.05以下）
| 38 | プロピザミド | mg/l | （0.008以下）
| 39 | EPN | mg/l | （0.006以下）
| 40 | ジクロルボス(DDVP) | mg/l | （0.008以下）
| 41 | フェノブカルブ(BPMC) | mg/l | （0.03以下）
| 42 | イプロベンホス(IBP) | mg/l | （0.008以下）
| 43 | クロルニトロフェン(CNP) | mg/l | -
| 44 | トルエン | mg/l | （0.6以下）
| 45 | キシレン | mg/l | （0.4以下）
| 46 | フタル酸ジエチルヘキシル | mg/l | （0.06以下）
| 47 | ニッケル | mg/l | -
| 48 | モリブデン | mg/l | （0.07以下）
| 49 | アンチモン | mg/l | （0.02以下）
| 50 | エピクロロヒドリン | mg/l | （0.0004以下）
| 51 | 全マンガン | mg/l | （0.2以下）
| 52 | ウラン | mg/l | （0.002以下）
その他 | 53 | 水温 | ℃ | - | 21.2 | 26.2 | 24.1 | 23 | 14.2
| 54 | ｐH |  | - | 6.7 | 7.8 | 6.9 | 6.5 | 8
| 55 | 電気伝導率 | mS/m | - | 16.7 | 38.7 | 7.2 | 25.4 | 50.5
採水場所 項目 |  |  | 単位 | 基準値 （指針値） | 継続監視調査
[5 empty] | M-6 | M-7 | M-8
[5 empty] | 古関町 | 右左口町 | 中小河原町
環境基準項目 | 1 | カドミウム | mg/l | 0.003以下
| 2 | 全シアン | mg/l | 検出されないこと
| 3 | 鉛 | mg/l | 0.01以下
| 4 | 六価クロム | mg/l | 0.05以下
| 5 | 砒素 | mg/l | 0.01以下 | 0.021 |  | 0.0455
| 6 | 総水銀 | mg/l | 0.0005以下
| 7 | アルキル水銀 | mg/l | 検出されないこと
| 8 | PCB | mg/l | 検出されないこと
| 9 | ジクロロメタン | mg/l | 0.02以下
| 10 | 四塩化炭素 | mg/l | 0.002以下
| 11 | クロロエチレン | mg/l | 0.002以下
| 12 | 1,2-ジクロロエタン | mg/l | 0.004以下
| 13 | 1,1-ジクロロエチレン | mg/l | 0.1以下
| 14 | 1,2-ジクロロエチレン | mg/l | 0.04以下
| 15 | 1,1,1-トリクロロエタン | mg/l | 1以下
| 16 | 1,1,2-トリクロロエタン | mg/l | 0.006以下
| 17 | トリクロロエチレン | mg/l | 0.01以下
| 18 | テトラクロロエチレン | mg/l | 0.01以下
| 19 | 1,3-ジクロロプロペン | mg/l | 0.002以下
| 20 | チウラム | mg/l | 0.006以下
| 21 | シマジン | mg/l | 0.003以下
| 22 | チオベンカルブ | mg/l | 0.02以下
| 23 | ベンゼン | mg/l | 0.01以下
| 24 | セレン | mg/l | 0.01以下
| 25 | 硝酸性窒素及び亜硝酸性窒素 | mg/l | 10以下 |  | 15.5
| 26 | ふっ素 | mg/l | 0.8以下
| 27 | ほう素 | mg/l | 1以下
| 28 | 1,4-ジオキサン | mg/l | 0.05以下
要監視項目 | 29 | クロロホルム | mg/l | （0.06以下）
| 30 | 1,2-ジクロロプロパン | mg/l | （0.06以下）
| 31 | P-ジクロロベンゼン | mg/l | （0.2以下）
| 32 | イソキサチオン | mg/l | （0.008以下）
| 33 | ダイアジノン | mg/l | （0.005以下）
| 34 | フェニトロチオン（MEP） | mg/l | （0.003以下）
| 35 | イソプロチオラン | mg/l | （0.04以下）
| 36 | オキシン銅（有機銅） | mg/l | （0.04以下）
| 37 | クロロタロニル(TPN) | mg/l | （0.05以下）
| 38 | プロピザミド | mg/l | （0.008以下）
| 39 | EPN | mg/l | （0.006以下）
| 40 | ジクロルボス(DDVP) | mg/l | （0.008以下）
| 41 | フェノブカルブ(BPMC) | mg/l | （0.03以下）
| 42 | イプロベンホス(IBP) | mg/l | （0.008以下）
| 43 | クロルニトロフェン(CNP) | mg/l | -
| 44 | トルエン | mg/l | （0.6以下）
| 45 | キシレン | mg/l | （0.4以下）
| 46 | フタル酸ジエチルヘキシル | mg/l | （0.06以下）
| 47 | ニッケル | mg/l | -
| 48 | モリブデン | mg/l | （0.07以下）
| 49 | アンチモン | mg/l | （0.02以下）
| 50 | エピクロロヒドリン | mg/l | （0.0004以下）
| 51 | 全マンガン | mg/l | （0.2以下）
| 52 | ウラン | mg/l | （0.002以下）
その他 | 53 | 水温 | ℃ | - | 14.9 | 17 | 20.4
| 54 | ｐH |  | - | 8.9 | 6.8 | 6.85
| 55 | 電気伝導率 | mS/m | - | 46.1 | 33.55 | 23.45
※測定結果は１年間の平均値である。（令和元年度） ※「検出されないこと」とは、法で定める測定方法により測定した場合において、その結果が当該方法の定量限 界を下回ることをいい、「nd」とは定量限界値未満のことをいう。
（資料）環境部環境総室環境保全課調