## 08-32
32-1 地下水水質調査結果（概況調査）
採水場所 項目 |  |  | 単位 | 基準値 （指針値） | 概況調査
[5 empty] | 1 | 2 | 3 | 4 | 5
[5 empty] | 音羽町 | 北新二丁目 | 下飯田四丁目 | 寿町 | 下石田二丁目
環境基準項目 | 1 | カドミウム | mg/l | 0.003以下 | <0.0003 | <0.0003 | <0.0003 | <0.0003 | <0.0003
| 2 | 全シアン | mg/l | 検出されないこと | nd | nd | nd | nd | nd
| 3 | 鉛 | mg/l | 0.01以下 | <0.005 | <0.005 | <0.005 | <0.005 | <0.005
| 4 | 六価クロム | mg/l | 0.02以下 | <0.01 | <0.01 | <0.01 | <0.01 | <0.01
| 5 | 砒素 | mg/l | 0.01以下 | <0.005 | <0.005 | <0.005 | <0.005 | <0.005
| 6 | 総水銀 | mg/l | 0.0005以下 | <0.0005 | <0.0005 | <0.0005 | <0.0005 | <0.0005
| 7 | アルキル水銀 | mg/l | 検出されないこと
| 8 | PCB | mg/l | 検出されないこと | nd | nd | nd | nd | nd
| 9 | ジクロロメタン | mg/l | 0.02以下 | <0.002 | <0.002 | <0.002 | <0.002 | <0.002
| 10 | 四塩化炭素 | mg/l | 0.002以下 | <0.0002 | <0.0002 | <0.0002 | <0.0002 | <0.0002
| 11 | クロロエチレン | mg/l | 0.002以下 | <0.0002 | <0.0002 | <0.0002 | <0.0002 | <0.0002
| 12 | 1,2-ジクロロエタン | mg/l | 0.004以下 | <0.0004 | <0.0004 | <0.0004 | <0.0004 | <0.0004
| 13 | 1,1-ジクロロエチレン | mg/l | 0.1以下 | <0.002 | <0.002 | <0.002 | <0.002 | <0.002
| 14 | 1,2-ジクロロエチレン | mg/l | 0.04以下 | <0.004 | <0.004 | <0.004 | <0.004 | <0.004
| 15 | 1,1,1-トリクロロエタン | mg/l | 1以下 | <0.0005 | <0.0005 | <0.0005 | <0.0005 | <0.0005
| 16 | 1,1,2-トリクロロエタン | mg/l | 0.006以下 | <0.0006 | <0.0006 | <0.0006 | <0.0006 | <0.0006
| 17 | トリクロロエチレン | mg/l | 0.01以下 | <0.001 | <0.001 | <0.001 | <0.001 | <0.001
| 18 | テトラクロロエチレン | mg/l | 0.01以下 | <0.0005 | <0.0005 | <0.0005 | <0.0005 | <0.0005
| 19 | 1,3-ジクロロプロペン | mg/l | 0.002以下 | <0.0002 | <0.0002 | <0.0002 | <0.0002 | 0.0002
| 20 | チウラム | mg/l | 0.006以下 | <0.0006 | <0.0006 | <0.0006 | <0.0006 | <0.0006
| 21 | シマジン | mg/l | 0.003以下 | <0.0003 | <0.0003 | <0.0003 | <0.0003 | <0.0003
| 22 | チオベンカルブ | mg/l | 0.02以下 | <0.002 | <0.002 | <0.002 | <0.002 | <0.002
| 23 | ベンゼン | mg/l | 0.01以下 | <0.001 | <0.001 | <0.001 | <0.001 | <0.001
| 24 | セレン | mg/l | 0.01以下 | <0.002 | <0.002 | <0.002 | <0.002 | <0.002
| 25 | 硝酸性窒素及び亜硝酸性窒素 | mg/l | 10以下 | 0.19 | 2.8 | <0.04 | <0.04 | <0.04
| 26 | ふっ素 | mg/l | 0.8以下 | 4 | 0.11 | 0.07 | 0.15 | 0.15
| 27 | ほう素 | mg/l | 1以下 | 0.48 | <0.04 | <0.04 | 0.11 | 0.05
| 28 | 1,4-ジオキサン | mg/l | 0.05以下 | <0.005 | <0.005 | <0.005 | <0.005 | <0.005
要監視項目 | 29 | クロロホルム | mg/l | （0.06以下） | <0.0006 | <0.0006 | <0.0006 | <0.0006 | 0.0006
| 30 | 1,2-ジクロロプロパン | mg/l | （0.06以下） | <0.005 | <0.005 | <0.005 | <0.005 | <0.005
| 31 | P-ジクロロベンゼン | mg/l | （0.2以下） | <0.005 | <0.005 | <0.005 | <0.005 | <0.005
| 32 | イソキサチオン | mg/l | （0.008以下） | <0.0008 | <0.0008 | <0.0008 | <0.0008 | <0.0008
| 33 | ダイアジノン | mg/l | （0.005以下） | <0.0005 | <0.0005 | <0.0005 | <0.0005 | <0.0005
| 34 | フェニトロチオン（MEP） | mg/l | （0.003以下） | <0.0003 | <0.0003 | <0.0003 | <0.0003 | <0.0003
| 35 | イソプロチオラン | mg/l | （0.04以下） | <0.004 | <0.004 | <0.004 | <0.004 | <0.004
| 36 | オキシン銅（有機銅） | mg/l | （0.04以下） | <0.004 | <0.004 | <0.004 | <0.004 | <0.004
| 37 | クロロタロニル(TPN) | mg/l | （0.05以下） | <0.004 | <0.004 | <0.004 | <0.004 | <0.004
| 38 | プロピザミド | mg/l | （0.008以下） | <0.0008 | <0.0008 | <0.0008 | <0.0008 | <0.0008
| 39 | EPN | mg/l | （0.006以下） | <0.0006 | <0.0006 | <0.0006 | <0.0006 | <0.0006
| 40 | ジクロルボス(DDVP) | mg/l | （0.008以下） | <0.001 | <0.001 | <0.001 | <0.001 | <0.001
| 41 | フェノブカルブ(BPMC) | mg/l | （0.03以下） | <0.002 | <0.002 | <0.002 | <0.002 | <0.002
| 42 | イプロベンホス(IBP) | mg/l | （0.008以下） | <0.0008 | <0.0008 | <0.0008 | <0.0008 | <0.0008
| 43 | クロルニトロフェン(CNP) | mg/l | - | <0.0005 | <0.0005 | <0.0005 | <0.0005 | <0.0005
| 44 | トルエン | mg/l | （0.6以下） | <0.005 | <0.005 | <0.005 | <0.005 | <0.005
| 45 | キシレン | mg/l | （0.4以下） | <0.005 | <0.005 | <0.005 | <0.005 | <0.005
| 46 | フタル酸ジエチルヘキシル | mg/l | （0.06以下） | <0.006 | <0.006 | <0.006 | <0.006 | <0.006
| 47 | ニッケル | mg/l | - | <0.001 | <0.001 | <0.001 | <0.001 | <0.001
| 48 | モリブデン | mg/l | （0.07以下） | <0.007 | <0.007 | <0.007 | <0.007 | <0.007
| 49 | アンチモン | mg/l | （0.02以下） | <0.0002 | 0.0002 | <0.0002 | <0.0002 | <0.0002
| 50 | エピクロロヒドリン | mg/l | （0.0004以下） | <0.00004 | <0.00004 | <0.00004 | <0.00004 | <0.00004
| 51 | 全マンガン | mg/l | （0.2以下） | <0.02 | <0.02 | 0.26 | 0.85 | 0.06
| 52 | ウラン | mg/l | （0.002以下） | <0.0002 | <0.0002 | <0.0002 | <0.0002 | <0.0002
| 53 | ペルフルオロオクタンスルホン酸（PFOS）及び ペルフルオロオクタン酸（PFOA） | mg/l | (0.00005以下 暫定) | 7.7e-06 | 5.6e-06 | 5.2e-06 | 1e-05 | <0.0000050
その他 | 54 | 水温 | ℃ | - | 18.95 | 19.25 | 18.65 | 19.15 | 19.4
| 55 | ｐH |  | - | 8.325 | 6.985 | 6.72 | 6.71 | 7.455
| 56 | 電気伝導率 | mS/m | - | 27.95 | 26.5 | 18.55 | 26.05 | 20.7
採水場所 項目 |  |  | 単位 | 基準値 （指針値） | 概況調査
[5 empty] | 6 | 7 | 8 | 9 | 10
[5 empty] | 下石田二丁目 | 和田町 | 古府中町
環境基準項目 | 1 | カドミウム | mg/l | 0.003以下 | <0.0003 | <0.0003 | <0.0003
| 2 | 全シアン | mg/l | 検出されないこと | nd | nd | nd
| 3 | 鉛 | mg/l | 0.01以下 | <0.005 | <0.005 | <0.005
| 4 | 六価クロム | mg/l | 0.02以下 | <0.01 | <0.01 | <0.01
| 5 | 砒素 | mg/l | 0.01以下 | <0.005 | <0.005 | <0.005
| 6 | 総水銀 | mg/l | 0.0005以下 | <0.0005 | <0.0005 | <0.0005
| 7 | アルキル水銀 | mg/l | 検出されないこと
| 8 | PCB | mg/l | 検出されないこと | nd | nd | nd
| 9 | ジクロロメタン | mg/l | 0.02以下 | <0.002 | <0.002 | <0.002
| 10 | 四塩化炭素 | mg/l | 0.002以下 | <0.0002 | <0.0002 | <0.0002
| 11 | クロロエチレン | mg/l | 0.002以下 | <0.0002 | <0.0002 | <0.0002
| 12 | 1,2-ジクロロエタン | mg/l | 0.004以下 | <0.0004 | <0.0004 | <0.0004
| 13 | 1,1-ジクロロエチレン | mg/l | 0.1以下 | <0.002 | <0.002 | <0.002
| 14 | 1,2-ジクロロエチレン | mg/l | 0.04以下 | <0.004 | <0.004 | <0.004
| 15 | 1,1,1-トリクロロエタン | mg/l | 1以下 | <0.0005 | <0.0005 | <0.0005
| 16 | 1,1,2-トリクロロエタン | mg/l | 0.006以下 | <0.0006 | <0.0006 | <0.0006
| 17 | トリクロロエチレン | mg/l | 0.01以下 | <0.001 | <0.001 | <0.001
| 18 | テトラクロロエチレン | mg/l | 0.01以下 | <0.0005 | <0.0005 | <0.0005
| 19 | 1,3-ジクロロプロペン | mg/l | 0.002以下 | <0.0002 | <0.0002 | <0.0002
| 20 | チウラム | mg/l | 0.006以下 | <0.0006 | <0.0006 | <0.0006
| 21 | シマジン | mg/l | 0.003以下 | <0.0003 | <0.0003 | <0.0003
| 22 | チオベンカルブ | mg/l | 0.02以下 | <0.002 | <0.002 | <0.002
| 23 | ベンゼン | mg/l | 0.01以下 | <0.001 | <0.001 | <0.001
| 24 | セレン | mg/l | 0.01以下 | <0.002 | <0.002 | <0.002
| 25 | 硝酸性窒素及び亜硝酸性窒素 | mg/l | 10以下 | 1.1 | 2.8 | 3.2
| 26 | ふっ素 | mg/l | 0.8以下 | 0.15 | 0.07 | 0.09
| 27 | ほう素 | mg/l | 1以下 | 0.1 | <0.04 | <0.04
| 28 | 1,4-ジオキサン | mg/l | 0.05以下 | <0.005 | <0.005 | <0.005
要監視項目 | 29 | クロロホルム | mg/l | （0.06以下） | <0.0006 | 0.0011 | <0.0006
| 30 | 1,2-ジクロロプロパン | mg/l | （0.06以下） | <0.005 | <0.005 | <0.005
| 31 | P-ジクロロベンゼン | mg/l | （0.2以下） | <0.005 | <0.005 | <0.005
| 32 | イソキサチオン | mg/l | （0.008以下） | <0.0008 | <0.0008 | <0.0008
| 33 | ダイアジノン | mg/l | （0.005以下） | <0.0005 | <0.0005 | <0.0005
| 34 | フェニトロチオン（MEP） | mg/l | （0.003以下） | <0.0003 | <0.0003 | <0.0003
| 35 | イソプロチオラン | mg/l | （0.04以下） | <0.004 | <0.004 | <0.004
| 36 | オキシン銅（有機銅） | mg/l | （0.04以下） | <0.004 | <0.004 | <0.004
| 37 | クロロタロニル(TPN) | mg/l | （0.05以下） | <0.004 | <0.004 | <0.004
| 38 | プロピザミド | mg/l | （0.008以下） | <0.0008 | <0.0008 | <0.0008
| 39 | EPN | mg/l | （0.006以下） | <0.0006 | <0.0006 | <0.0006
| 40 | ジクロルボス(DDVP) | mg/l | （0.008以下） | <0.001 | <0.001 | <0.001
| 41 | フェノブカルブ(BPMC) | mg/l | （0.03以下） | <0.002 | <0.002 | <0.002
| 42 | イプロベンホス(IBP) | mg/l | （0.008以下） | <0.0008 | <0.0008 | <0.0008
| 43 | クロルニトロフェン(CNP) | mg/l | - | <0.0005 | <0.0005 | <0.0005
| 44 | トルエン | mg/l | （0.6以下） | <0.005 | <0.005 | <0.005
| 45 | キシレン | mg/l | （0.4以下） | <0.005 | <0.005 | <0.005
| 46 | フタル酸ジエチルヘキシル | mg/l | （0.06以下） | <0.006 | <0.006 | <0.006
| 47 | ニッケル | mg/l | - | <0.001 | <0.001 | <0.001
| 48 | モリブデン | mg/l | （0.07以下） | <0.007 | <0.007 | <0.007
| 49 | アンチモン | mg/l | （0.02以下） | <0.0002 | <0.0002 | <0.0002
| 50 | エピクロロヒドリン | mg/l | （0.0004以下） | <0.00004 | <0.00004 | <0.00004
| 51 | 全マンガン | mg/l | （0.2以下） | 0.18 | <0.02 | <0.02
| 52 | ウラン | mg/l | （0.002以下） | <0.0002 | <0.0002 | <0.0002
| 53 | ペルフルオロオクタンスルホン酸（PFOS）及び ペルフルオロオクタン酸（PFOA） | mg/l | (0.00005以下 暫定) | <0.0000050 | <0.0000050 | 5.3e-06
その他 | 54 | 水温 | ℃ | - | 18.5 | 18.65 | 16.45
| 55 | ｐH |  | - | 7.585 | 7.115 | 7.16
| 56 | 電気伝導率 | mS/m | - | 19.5 | 29.65 | 21.35
※測定結果は１年間の平均値である。（令和4年度） ※「検出されないこと」とは、法で定める測定方法により測定した場合において、その結果が当該方法 の定量限界を下回ることをいい、「nd」とは定量限界値未満のことをいう。
（資料）環境部環境対策室環境保全課調
32-2 地下水水質調査結果（継続監視調査）
採水場所 項目 |  |  | 単位 | 基準値 （指針値） | 継続監視調査
[5 empty] | M-4 | M-5 | M-6 | M-7 | M-8
[5 empty] | 下向山町 | 国玉町 | 古関町 | 右左口町 | 中小河原町
環境基準項目 | 1 | カドミウム | mg/l | 0.003以下
| 2 | 全シアン | mg/l | 検出されないこと
| 3 | 鉛 | mg/l | 0.01以下
| 4 | 六価クロム | mg/l | 0.02以下
| 5 | 砒素 | mg/l | 0.01以下 |  |  | 0.02 |  | 0.016
| 6 | 総水銀 | mg/l | 0.0005以下
| 7 | アルキル水銀 | mg/l | 検出されないこと
| 8 | PCB | mg/l | 検出されないこと
| 9 | ジクロロメタン | mg/l | 0.02以下
| 10 | 四塩化炭素 | mg/l | 0.002以下
| 11 | クロロエチレン | mg/l | 0.002以下
| 12 | 1,2-ジクロロエタン | mg/l | 0.004以下
| 13 | 1,1-ジクロロエチレン | mg/l | 0.1以下
| 14 | 1,2-ジクロロエチレン | mg/l | 0.04以下
| 15 | 1,1,1-トリクロロエタン | mg/l | 1以下
| 16 | 1,1,2-トリクロロエタン | mg/l | 0.006以下
| 17 | トリクロロエチレン | mg/l | 0.01以下
| 18 | テトラクロロエチレン | mg/l | 0.01以下
| 19 | 1,3-ジクロロプロペン | mg/l | 0.002以下
| 20 | チウラム | mg/l | 0.006以下
| 21 | シマジン | mg/l | 0.003以下
| 22 | チオベンカルブ | mg/l | 0.02以下
| 23 | ベンゼン | mg/l | 0.01以下
| 24 | セレン | mg/l | 0.01以下
| 25 | 硝酸性窒素及び亜硝酸性窒素 | mg/l | 10以下 | 14 |  |  | 14
| 26 | ふっ素 | mg/l | 0.8以下 |  | 1
| 27 | ほう素 | mg/l | 1以下
| 28 | 1,4-ジオキサン | mg/l | 0.05以下
要監視項目 | 29 | クロロホルム | mg/l | （0.06以下）
| 30 | 1,2-ジクロロプロパン | mg/l | （0.06以下）
| 31 | P-ジクロロベンゼン | mg/l | （0.2以下）
| 32 | イソキサチオン | mg/l | （0.008以下）
| 33 | ダイアジノン | mg/l | （0.005以下）
| 34 | フェニトロチオン（MEP） | mg/l | （0.003以下）
| 35 | イソプロチオラン | mg/l | （0.04以下）
| 36 | オキシン銅（有機銅） | mg/l | （0.04以下）
| 37 | クロロタロニル(TPN) | mg/l | （0.05以下）
| 38 | プロピザミド | mg/l | （0.008以下）
| 39 | EPN | mg/l | （0.006以下）
| 40 | ジクロルボス(DDVP) | mg/l | （0.008以下）
| 41 | フェノブカルブ(BPMC) | mg/l | （0.03以下）
| 42 | イプロベンホス(IBP) | mg/l | （0.008以下）
| 43 | クロルニトロフェン(CNP) | mg/l | -
| 44 | トルエン | mg/l | （0.6以下）
| 45 | キシレン | mg/l | （0.4以下）
| 46 | フタル酸ジエチルヘキシル | mg/l | （0.06以下）
| 47 | ニッケル | mg/l | -
| 48 | モリブデン | mg/l | （0.07以下）
| 49 | アンチモン | mg/l | （0.02以下）
| 50 | エピクロロヒドリン | mg/l | （0.0004以下）
| 51 | 全マンガン | mg/l | （0.2以下）
| 52 | ウラン | mg/l | （0.002以下）
| 53 | ペルフルオロオクタンスルホン酸（PFOS）及び ペルフルオロオクタン酸（PFOA） | mg/l | (0.00005以下 暫定)
その他 | 54 | 水温 | ℃ | - | 23.3 | 12 | 12.8 | 14.4 | 17.8
| 55 | ｐH |  | - | 6.27 | 7.73 | 8.52 | 6.8 | 6.78
| 56 | 電気伝導率 | mS/m | - | 31.9 | 48.4 | 45.8 | 35.5 | 41.2
採水場所 項目 |  |  | 単位 | 基準値 （指針値） | 継続監視調査
M-9
桜井町
環境基準項目 | 1 | カドミウム | mg/l | 0.003以下
| 2 | 全シアン | mg/l | 検出されないこと
| 3 | 鉛 | mg/l | 0.01以下
| 4 | 六価クロム | mg/l | 0.02以下
| 5 | 砒素 | mg/l | 0.01以下
| 6 | 総水銀 | mg/l | 0.0005以下
| 7 | アルキル水銀 | mg/l | 検出されないこと
| 8 | PCB | mg/l | 検出されないこと
| 9 | ジクロロメタン | mg/l | 0.02以下
| 10 | 四塩化炭素 | mg/l | 0.002以下
| 11 | クロロエチレン | mg/l | 0.002以下
| 12 | 1,2-ジクロロエタン | mg/l | 0.004以下
| 13 | 1,1-ジクロロエチレン | mg/l | 0.1以下
| 14 | 1,2-ジクロロエチレン | mg/l | 0.04以下
| 15 | 1,1,1-トリクロロエタン | mg/l | 1以下
| 16 | 1,1,2-トリクロロエタン | mg/l | 0.006以下
| 17 | トリクロロエチレン | mg/l | 0.01以下
| 18 | テトラクロロエチレン | mg/l | 0.01以下
| 19 | 1,3-ジクロロプロペン | mg/l | 0.002以下
| 20 | チウラム | mg/l | 0.006以下
| 21 | シマジン | mg/l | 0.003以下
| 22 | チオベンカルブ | mg/l | 0.02以下
| 23 | ベンゼン | mg/l | 0.01以下
| 24 | セレン | mg/l | 0.01以下
| 25 | 硝酸性窒素及び亜硝酸性窒素 | mg/l | 10以下
| 26 | ふっ素 | mg/l | 0.8以下 | 1.2
| 27 | ほう素 | mg/l | 1以下 | 2.5
| 28 | 1,4-ジオキサン | mg/l | 0.05以下
要監視項目 | 29 | クロロホルム | mg/l | （0.06以下）
| 30 | 1,2-ジクロロプロパン | mg/l | （0.06以下）
| 31 | P-ジクロロベンゼン | mg/l | （0.2以下）
| 32 | イソキサチオン | mg/l | （0.008以下）
| 33 | ダイアジノン | mg/l | （0.005以下）
| 34 | フェニトロチオン（MEP） | mg/l | （0.003以下）
| 35 | イソプロチオラン | mg/l | （0.04以下）
| 36 | オキシン銅（有機銅） | mg/l | （0.04以下）
| 37 | クロロタロニル(TPN) | mg/l | （0.05以下）
| 38 | プロピザミド | mg/l | （0.008以下）
| 39 | EPN | mg/l | （0.006以下）
| 40 | ジクロルボス(DDVP) | mg/l | （0.008以下）
| 41 | フェノブカルブ(BPMC) | mg/l | （0.03以下）
| 42 | イプロベンホス(IBP) | mg/l | （0.008以下）
| 43 | クロルニトロフェン(CNP) | mg/l | -
| 44 | トルエン | mg/l | （0.6以下）
| 45 | キシレン | mg/l | （0.4以下）
| 46 | フタル酸ジエチルヘキシル | mg/l | （0.06以下）
| 47 | ニッケル | mg/l | -
| 48 | モリブデン | mg/l | （0.07以下）
| 49 | アンチモン | mg/l | （0.02以下）
| 50 | エピクロロヒドリン | mg/l | （0.0004以下）
| 51 | 全マンガン | mg/l | （0.2以下）
| 52 | ウラン | mg/l | （0.002以下）
| 53 | ペルフルオロオクタンスルホン酸（PFOS）及び ペルフルオロオクタン酸（PFOA） | mg/l | (0.00005以下 暫定)
その他 | 54 | 水温 | ℃ | - | 20.2
| 55 | ｐH |  | - | 7.7
| 56 | 電気伝導率 | mS/m | - | 89.7
※測定結果は１年間の平均値である。（令和4年度） ※「検出されないこと」とは、法で定める測定方法により測定した場合において、その結果が当該方法 の定量限界を下回ることをいい、「nd」とは定量限界値未満のことをいう。
（資料）環境部環境対策室環境保全課調