## 08-34
34 有害大気汚染物質の常時監視の集計結果
測定地点 測定項目 |  |  |  | 甲府富士見 |  |  | 甲府市役所自排 |  |  | 国母自排 |  |  | 環境基準の 達成状況・ 指針値との 関係
物 質 名 |  | 単位 | 環境 基準値 （指針値） | 最大値 | 最小値 | 平均値 | 最大値 | 最小値 | 平均値 | 最大値 | 最小値 | 平均値
1 | ベンゼン | μg/m3 | 3 | 0.9 | 0.25 | 0.55 | 1.1 | 0.45 | 0.68 | 1.2 | 0.47 | 0.78 | 全地点で 環境基準 以下
2 | トリクロロエチレン | μg/m3 | 130 | 2.4 | 0.14 | 0.84 | 1.2 | 0.12 | 0.48 | 1.1 | 0.11 | 0.45 | 全地点で 環境基準 以下
3 | テトラクロロエチレン | μg/m3 | 200 | 0.081 | *0.009 | 0.03 | 0.21 | *0.010 | 0.065 | *0.017 | *0.006 | <0.007 | 全地点で 環境基準 以下
4 | ジクロロメタン | μg/m3 | 150 | 1.6 | 0.44 | 0.97 | 2.2 | 0.47 | 1.1 | 2.5 | 0.67 | 1.2 | 全地点で 環境基準 以下
5 | アクリロニトリル | μg/m3 | （2） | *0.019 | *0.0013 | <0.0058 | *0.022 | *0.0015 | <0.0080 | 0.027 | *0.0013 | <0.0076 | 全地点で 指針値を 下回った
6 | アセトアルデヒド | μg/m3 | （120） | 3 | 1 | 1.7 | 2.8 | 0.98 | 1.8 | 3.2 | 1 | 1.9 | 全地点で 指針値を 下回った
7 | 塩化ビニルモノマー | μg/m3 | （10） | *0.010 | *0.0026 | <0.003 | *0.012 | *0.0026 | <0.0028 | *0.012 | *0.0025 | <0.0029 | 全地点で 指針値を 下回った
8 | 塩化メチル | μg/m3 | （94） | 1.2 | 0.83 | 1.1 | 1.4 | 0.96 | 1.1 | 1.3 | 0.93 | 1.1 | 全地点で 指針値を 下回った
9 | クロロホルム | μg/m3 | （18） | 0.13 | 0.04 | 0.092 | 0.14 | 0.057 | 0.1 | 0.12 | 0.042 | 0.084 | 全地点で 指針値を 下回った
10 | 1,2-ジクロロエタン | μg/m3 | （1.6） | 0.08 | *0.015 | 0.043 | 0.085 | *0.016 | 0.046 | 0.084 | *0.018 | 0.045 | 全地点で 指針値を 下回った
11 | 水銀及び その化合物 | ng/m3 | （40） | 1.8 | 1.1 | 1.4 | [6 empty] | 指針値を 下回った
12 | ニッケル化合物 | ng/m3 | （25） | 1.6 | 0.48 | 0.9 | [6 empty] | 指針値を 下回った
13 | ヒ素及び その化合物 | ng/m3 | （6） | 0.62 | 0.13 | 0.25 | [6 empty] | 指針値を 下回った
14 | 1,3-ブタジエン | μg/m3 | （2.5） | 0.057 | *0.003 | 0.021 | 0.077 | *0.008 | 0.033 | 0.12 | <0.012 | 0.055 | 全地点で 指針値を 下回った
15 | マンガン及び その化合物 | ng/m3 | （140） | 8.6 | 2 | 5.2 | [6 empty] | 指針値を 下回った
16 | クロム及び その化合物 | ng/m3 | - | 2.4 | 0.4 | 1.3 | [6 empty] | —
17 | 酸化エチレン | μg/m3 | - | 0.088 | 0.025 | 0.059 | [6 empty] | —
18 | トルエン | μg/m3 | - | 6.9 | 0.97 | 4 | 12 | 1.5 | 5.7 | 11 | 1.6 | 6.1 | —
19 | ベリリウム及び その化合物 | ng/m3 | - | 0.0068 | <0.001 | 0.0037 | [6 empty] | —
20 | ベンゾ[a]ピレン | ng/m3 | - | 0.29 | 0.013 | 0.079 | 0.19 | *0.020 | 0.071 | 0.22 | *0.038 | 0.1 | —
21 | ホルムアルデヒド | μg/m3 | - | 3.9 | 1.1 | 2.2 | 4.1 | 1.3 | 2.3 | 3.8 | 1.5 | 2.5 | —
※「*」は定量下限値未満を、「<」は検出下限値未満の測定値を、それぞれ示している。
※平均値の算出に際し、検出下限値未満の測定値については当該検出下限値の1/2と見なしている。
※平均値の定量下限値および検出下限値は、月ごとに算出したそれぞれの数値の最大値を用いた。
※令和4年度測定値
（資料）環境部環境対策室環境保全課調