## 08-34
34 有害大気汚染物質の常時監視の集計結果
測定地点 測定項目 |  |  |  | 甲府富士見 |  |  | 甲府市役所自排 |  |  | 国母自排 |  |  | 環境基準の 達成状況・ 指針値との 関係
物 質 名 |  | 単位 | 環境 基準値 （指針値） | 最大値 | 最小値 | 平均値 | 最大値 | 最小値 | 平均値 | 最大値 | 最小値 | 平均値
1 | ベンゼン | μg/m3 | 3 | 1.1 | 0.27 | 0.65 | 1.1 | 0.33 | 0.74 | 1.4 | 0.46 | 0.9 | 全地点で 達成
2 | トリクロロエチレン | μg/m3 | 130 | 2.1 | 0.13 | 0.74 | 0.39 | 0.15 | 0.24 | 0.55 | 0.07 | 0.29 | 全地点で 達成
3 | テトラクロロエチレン | μg/m3 | 200 | 0.093 | *0.005 | *0.019 | 0.45 | *0.005 | 0.11 | *0.015 | *0.0027 | <0.0053 | 全地点で 達成
4 | ジクロロメタン | μg/m3 | 150 | 4.8 | 1.4 | 2.6 | 1.4 | 0.56 | 0.94 | 1.4 | 0.76 | 1.1 | 全地点で 達成
5 | アクリロニトリル | μg/m3 | （2） | *0.006 | *0.0012 | <0.0017 | *0.005 | *0.0012 | <0.0017 | *0.005 | *0.0011 | <0.0017 | 全地点で 指針値を 下回った
6 | アセトアルデヒド | μg/m3 | （120） | 2.3 | 1.2 | 1.7 | 2.4 | 1.2 | 1.8 | 2.7 | 1.2 | 1.9 | 全地点で 指針値を 下回った
7 | 塩化ビニルモノマー | μg/m3 | （10） | *0.008 | *0.0015 | <0.0023 | *0.008 | *0.0015 | <0.0022 | *0.008 | *0.0014 | <0.0023 | 全地点で 指針値を 下回った
8 | 塩化メチル | μg/m3 | （94） | 1.4 | 1 | 1.2 | 1.4 | 1 | 1.2 | 1.5 | 1 | 1.2 | 全地点で 指針値を 下回った
9 | クロロホルム | μg/m3 | （18） | 0.15 | 0.088 | 0.12 | 0.25 | 0.092 | 0.14 | 0.16 | 0.064 | 0.1 | 全地点で 指針値を 下回った
10 | 1,2-ジクロロエタン | μg/m3 | （1.6） | 0.4 | 0.11 | 0.19 | 0.11 | *0.024 | 0.073 | 0.11 | *0.024 | 0.072 | 全地点で 指針値を 下回った
11 | 水銀及び その化合物 | ng/m3 | （40） | 1.8 | 1.1 | 1.5 | [6 empty] | 指針値を 下回った
12 | ニッケル化合物 | ng/m3 | （25） | 1.3 | *0.12 | 0.53 | [6 empty] | 指針値を 下回った
13 | ヒ素及び その化合物 | ng/m3 | （6） | 0.61 | *0.023 | 0.16 | [6 empty] | 指針値を 下回った
14 | 1,3-ブタジエン | μg/m3 | （2.5） | 0.06 | *0.0017 | 0.034 | 0.082 | 0.0042 | 0.049 | 0.16 | 0.032 | 0.091 | 全地点で 指針値を 下回った
15 | マンガン及び その化合物 | ng/m3 | （140） | 11 | 0.35 | 3.3 | [6 empty] | 指針値を 下回った
16 | クロム及び その化合物 | ng/m3 | - | 1.7 | 0.18 | 0.63 | [6 empty] | —
17 | 酸化エチレン | μg/m3 | - | 0.11 | 0.04 | 0.07 | [6 empty] | —
18 | トルエン | μg/m3 | - | 11 | 2.5 | 4.7 | 9.1 | 2.9 | 5.1 | 8.3 | 3.2 | 5.6 | —
19 | ベリリウム及び その化合物 | ng/m3 | - | 0.013 | *0.0008 | *0.0037 | [6 empty] | —
20 | ベンゾ[a]ピレン | ng/m3 | - | 0.1 | 0.0055 | 0.04 | 0.16 | *0.011 | 0.053 | 0.18 | *0.023 | 0.08 | —
21 | ホルムアルデヒド | μg/m3 | - | 4.4 | 1.3 | 2.3 | 4 | 1.4 | 2.5 | 3.3 | 1.6 | 2.4 | —
※「*」は定量下限値未満を、「<」は検出下限値未満の測定値を、それぞれ示している。
※平均値の算出に際し、検出下限値未満の測定値については当該検出下限値の1/2と見なしている。
※平均値の定量下限値および検出下限値は、月ごとに算出したそれぞれの数値の最大値を用いた。
※令和2年度測定値
（資料）環境部環境総室環境保全課調