## 08-34
34 有害大気汚染物質の常時監視の集計結果
測定地点 測定項目 |  |  |  | 甲府富士見 |  |  | 甲府市役所自排 |  |  | 国母自排 |  |  | 環境基準の 達成状況・ 指針値との 関係
物 質 名 |  | 単位 | 環境 基準値 （指針値） | 最大値 | 最小値 | 平均値 | 最大値 | 最小値 | 平均値 | 最大値 | 最小値 | 平均値
1 | ベンゼン | μg/m3 | 3 | 2.7 | 0.29 | 0.94 | 2.9 | 0.39 | 0.99 | 3.4 | 0.49 | 1.2 | 全地点で 環境基準 以下
2 | トリクロロエチレン | μg/m3 | 130 | 3.3 | 0.32 | 1.4 | 1.5 | 0.04 | 0.57 | 1.3 | 0.059 | 0.45 | 全地点で 環境基準 以下
3 | テトラクロロエチレン | μg/m3 | 200 | 0.12 | <0.003 | 0.05 | 0.33 | <0.004 | 0.12 | 0.041 | <0.003 | <0.018 | 全地点で 環境基準 以下
4 | ジクロロメタン | μg/m3 | 150 | 7.1 | 0.82 | 2.1 | 1.8 | 0.75 | 1.2 | 2.5 | 0.82 | 1.5 | 全地点で 環境基準 以下
5 | アクリロニトリル | μg/m3 | （2） | 0.045 | <0.0005 | 0.012 | 0.062 | <0.0005 | 0.013 | 0.084 | <0.0005 | 0.015 | 全地点で 指針値を 下回った
6 | アセトアルデヒド | μg/m3 | （120） | 4.1 | 1.4 | 2.2 | 4.2 | 1.4 | 2.2 | 3.8 | 1.5 | 2.2 | 全地点で 指針値を 下回った
7 | 塩化ビニルモノマー | μg/m3 | （10） | 0.027 | <0.0023 | *0.0068 | 0.02 | <0.0018 | <0.0048 | 0.021 | <0.0017 | <0.0045 | 全地点で 指針値を 下回った
8 | 塩化メチル | μg/m3 | （94） | 1.6 | 0.98 | 1.2 | 1.6 | 1 | 1.2 | 1.6 | 0.92 | 1.2 | 全地点で 指針値を 下回った
9 | クロロホルム | μg/m3 | （18） | 0.22 | 0.078 | 0.14 | 0.17 | 0.085 | 0.13 | 0.19 | 0.069 | 0.12 | 全地点で 指針値を 下回った
10 | 1,2-ジクロロエタン | μg/m3 | （1.6） | 0.53 | 0.045 | 0.2 | 0.18 | <0.005 | 0.074 | 0.18 | <0.006 | 0.073 | 全地点で 指針値を 下回った
11 | 水銀及び その化合物 | ng/m3 | （40） | 1.7 | 0.92 | 1.3 | [6 empty] | 指針値を 下回った
12 | ニッケル化合物 | ng/m3 | （25） | 1.4 | 0.28 | 0.81 | [6 empty] | 指針値を 下回った
13 | ヒ素及び その化合物 | ng/m3 | （6） | 0.63 | 0.05 | 0.28 | [6 empty] | 指針値を 下回った
14 | 1,3-ブタジエン | μg/m3 | （2.5） | 0.27 | <0.005 | 0.065 | 0.32 | *0.008 | 0.075 | 0.4 | *0.010 | 0.11 | 全地点で 指針値を 下回った
15 | マンガン及び その化合物 | ng/m3 | （140） | 14 | 1.2 | 5.8 | [6 empty] | 指針値を 下回った
16 | クロム及び その化合物 | ng/m3 | - | 2 | 0.34 | 1.1 | [6 empty] | —
17 | 酸化エチレン | μg/m3 | - | 0.086 | 0.053 | 0.069 | [6 empty] | —
18 | トルエン | μg/m3 | - | 25 | 2.5 | 7.2 | 35 | 3.2 | 11 | 25 | 3.4 | 9.6 | —
19 | ベリリウム及び その化合物 | ng/m3 | - | 0.014 | <0.0012 | 0.0055 | [6 empty] | —
20 | ベンゾ[a]ピレン | ng/m3 | - | 0.47 | 0.011 | 0.12 | 0.58 | 0.022 | 0.14 | 0.71 | 0.045 | 0.18 | —
21 | ホルムアルデヒド | μg/m3 | - | 7.4 | 1.7 | 2.7 | 7.9 | 1.7 | 2.8 | 6.3 | 2 | 2.6 | —
※「*」は定量下限値未満を、「<」は検出下限値未満の測定値を、それぞれ示している。
※平均値の算出に際し、検出下限値未満の測定値については当該検出下限値の1/2と見なしている。
※平均値の定量下限値および検出下限値は、月ごとに算出したそれぞれの数値の最大値を用いた。
※令和3年度測定値
（資料）環境部環境対策室環境保全課調