## 08-31
31-1 公共用水域の水質測定結果（荒川ダム・桜橋）
採水場所 項目 |  |  | 単位 | 基準値 | 荒川ダム(能泉湖)(項目類型：AA イ、生物A イ） |  |  |  | 桜橋(荒川)(項目類型：AA イ、生物A イ）
[5 empty] | 最高 | 最低 | 平均 | 回数 | 最高 | 最低 | 平均 | 回数
一般項目 | 気 温 |  | ℃ | - | 31.5 | 5 | 19.1 | 12 | 32.1 | 0 | 18.6 | 24
| 水 温 |  | ℃ | - | 29 | 5.7 | 16.9 | 12 | 22.9 | 1.5 | 12.8 | 24
| 河川 | 流量 | ｍ3/ｓ | - | 桜橋(荒川)(項目類型：AA イ、生物A イ） 最高: 2.4; 桜橋(荒川)(項目類型：AA イ、生物A イ） 最低: 0.024; 桜橋(荒川)(項目類型：AA イ、生物A イ） 平均: 0.5; 桜橋(荒川)(項目類型：AA イ、生物A イ） 回数: 12
|  | 透視度 | ｃｍ | - | 桜橋(荒川)(項目類型：AA イ、生物A イ） 最高: >100; 桜橋(荒川)(項目類型：AA イ、生物A イ） 最低: 76; 桜橋(荒川)(項目類型：AA イ、生物A イ） 平均: 99; 桜橋(荒川)(項目類型：AA イ、生物A イ） 回数: 24
| 湖沼 | 透明度 | ｍ | - | 荒川ダム(能泉湖)(項目類型：AA イ、生物A イ） 最高: 4.5; 荒川ダム(能泉湖)(項目類型：AA イ、生物A イ） 最低: 1.5; 荒川ダム(能泉湖)(項目類型：AA イ、生物A イ） 平均: 3.3; 荒川ダム(能泉湖)(項目類型：AA イ、生物A イ） 回数: 12
生活環境項目 | pH |  |  | 6.5～8.5 | 8.2 | 7.2 | 7.6 | 12 | 7.8 | 7.4 | 7.6 | 24
| DO |  | mg/l | 7.5以上 | 10 | 7.4 | 8.9 | 12 | 13 | 8.1 | 11 | 24
| BOD |  | mg/l | 1以下 | 2.3 | <0.5 | 1.6 | 12 | 1.3 | <0.5 | 1.1 | 24
| COD |  | mg/l | - | 4.1 | 1.5 | 2.7 | 12 | 3.9 | 1.1 | 2.3 | 24
| SS |  | mg/l | 25以下 | 4 | <1 | 1 | 12 | 7 | <1 | 2 | 24
| 大腸菌数 |  | CFU/100ml | 20以下 | 10 | <1 | 7 | 12 | 390 | 6 | 230 | 24
| 全窒素 |  | mg/l | - | 0.76 | 0.13 | 0.41 | 12 | 0.99 | 0.16 | 0.48 | 12
| 全燐 |  | mg/l | - | 0.014 | 0.004 | 0.008 | 12 | 0.012 | 0.006 | 0.009 | 12
水生生 物項目 | 全亜鉛 |  | mg/l | 0.03以下 | 0.004 | 0.002 | 0.003 | 6 | 0.009 | 0.002 | 0.004 | 6
| ノニルフェノール |  | mg/l | 0.001以下 | 桜橋(荒川)(項目類型：AA イ、生物A イ） 最高: <0.00006; 桜橋(荒川)(項目類型：AA イ、生物A イ） 最低: <0.00006; 桜橋(荒川)(項目類型：AA イ、生物A イ） 平均: <0.00006; 桜橋(荒川)(項目類型：AA イ、生物A イ） 回数: 4
| 直鎖アルキルベンゼンス ルホン酸及びその塩 |  | mg/l | 0.03以下 | 桜橋(荒川)(項目類型：AA イ、生物A イ） 最高: <0.0006; 桜橋(荒川)(項目類型：AA イ、生物A イ） 最低: <0.0006; 桜橋(荒川)(項目類型：AA イ、生物A イ） 平均: <0.0006; 桜橋(荒川)(項目類型：AA イ、生物A イ） 回数: 4
健 康 項 目 | カドミウム |  | mg/l | 0.003以下 | <0.0003 | <0.0003 | <0.0003 | 2 | <0.0003 | <0.0003 | <0.0003 | 2
| 全シアン |  | mg/l | 検出されないこと | nd | nd | nd | 2 | nd | nd | nd | 2
| 鉛 |  | mg/l | 0.01以下 | <0.005 | <0.005 | <0.005 | 2 | <0.005 | <0.005 | <0.005 | 2
| 六価クロム |  | mg/l | 0.02以下 | <0.01 | <0.01 | <0.01 | 2 | <0.01 | <0.01 | <0.01 | 2
| ヒ素 |  | mg/l | 0.01以下 | <0.005 | <0.005 | <0.005 | 2 | <0.005 | <0.005 | <0.005 | 2
| 総水銀 |  | mg/l | 0.0005以下 | <0.0005 | <0.0005 | <0.0005 | 2 | <0.0005 | <0.0005 | <0.0005 | 2
| アルキル水銀 |  | mg/l | 検出されないこと
| PCB |  | mg/l | 検出されないこと | 桜橋(荒川)(項目類型：AA イ、生物A イ） 最高: nd; 桜橋(荒川)(項目類型：AA イ、生物A イ） 最低: nd; 桜橋(荒川)(項目類型：AA イ、生物A イ） 平均: nd; 桜橋(荒川)(項目類型：AA イ、生物A イ） 回数: 2
| ジクロロメタン |  | mg/l | 0.02以下 | <0.002 | <0.002 | <0.002 | 2 | <0.002 | <0.002 | <0.002 | 2
| 四塩化炭素 |  | mg/l | 0.002以下 | <0.0002 | <0.0002 | <0.0002 | 2 | <0.0002 | <0.0002 | <0.0002 | 2
| 1,2-ジクロロエタン |  | mg/l | 0.004以下 | <0.0004 | <0.0004 | <0.0004 | 2 | <0.0004 | <0.0004 | <0.0004 | 2
| 1,1-ジクロロエチレン |  | mg/l | 0.1以下 | <0.002 | <0.002 | <0.002 | 2 | <0.002 | <0.002 | <0.002 | 2
| シス-1,2-ジクロロエチレン |  | mg/l | 0.04以下 | <0.002 | <0.002 | <0.002 | 2 | <0.002 | <0.002 | <0.002 | 2
| 1,1,1-トリクロロエタン |  | mg/l | 1以下 | <0.0005 | <0.0005 | <0.0005 | 2 | <0.0005 | <0.0005 | <0.0005 | 2
| 1,1,2-トリクロロエタン |  | mg/l | 0.006以下 | <0.0006 | <0.0006 | <0.0006 | 2 | <0.0006 | <0.0006 | <0.0006 | 2
| トリクロロエチレン |  | mg/l | 0.01以下 | <0.001 | <0.001 | <0.001 | 2 | <0.001 | <0.001 | <0.001 | 2
| テトラクロロエチレン |  | mg/l | 0.01以下 | <0.0005 | <0.0005 | <0.0005 | 2 | <0.0005 | <0.0005 | <0.0005 | 2
| 1,3-ジクロロプロペン |  | mg/l | 0.002以下 | <0.0002 | <0.0002 | <0.0002 | 2 | <0.0002 | <0.0002 | <0.0002 | 2
| チウラム |  | mg/l | 0.006以下 | <0.0006 | <0.0006 | <0.0006 | 2 | <0.0006 | <0.0006 | <0.0006 | 2
| シマジン |  | mg/l | 0.003以下 | <0.0003 | <0.0003 | <0.0003 | 2 | <0.0003 | <0.0003 | <0.0003 | 2
| チオベンカルブ |  | mg/l | 0.02以下 | <0.002 | <0.002 | <0.002 | 2 | <0.002 | <0.002 | <0.002 | 2
| ベンゼン |  | mg/l | 0.01以下 | <0.001 | <0.001 | <0.001 | 2 | <0.001 | <0.001 | <0.001 | 2
| セレン |  | mg/l | 0.01以下 | <0.002 | <0.002 | <0.002 | 2 | <0.002 | <0.002 | <0.002 | 2
| 硝酸性窒素及び 亜硝酸性窒素 |  | mg/l | 10以下 | 0.39 | 0.25 | 0.3 | 6 | 0.91 | 0.21 | 0.43 | 6
| ふっ素 |  | mg/l | 0.8以下 | 0.05 | <0.05 | 0.05 | 6 | 0.05 | <0.05 | 0.05 | 6
| ほう素 |  | mg/l | 1以下 | <0.04 | <0.04 | <0.04 | 4 | <0.04 | <0.04 | <0.04 | 4
| 1,4-ジオキサン |  | mg/l | 0.05以下 | <0.005 | <0.005 | <0.005 | 2 | <0.005 | <0.005 | <0.005 | 2
特殊項目 | 銅 |  | mg/l | - | 桜橋(荒川)(項目類型：AA イ、生物A イ） 最高: <0.01; 桜橋(荒川)(項目類型：AA イ、生物A イ） 最低: <0.01; 桜橋(荒川)(項目類型：AA イ、生物A イ） 平均: <0.01; 桜橋(荒川)(項目類型：AA イ、生物A イ） 回数: 2
| 溶解性鉄 |  | mg/l | - | 桜橋(荒川)(項目類型：AA イ、生物A イ） 最高: 0.034; 桜橋(荒川)(項目類型：AA イ、生物A イ） 最低: 0.023; 桜橋(荒川)(項目類型：AA イ、生物A イ） 平均: 0.029; 桜橋(荒川)(項目類型：AA イ、生物A イ） 回数: 2
| 溶解性マンガン |  | mg/l | - | 桜橋(荒川)(項目類型：AA イ、生物A イ） 最高: <0.005; 桜橋(荒川)(項目類型：AA イ、生物A イ） 最低: <0.005; 桜橋(荒川)(項目類型：AA イ、生物A イ） 平均: <0.005; 桜橋(荒川)(項目類型：AA イ、生物A イ） 回数: 2
| クロム |  | mg/l | - | 桜橋(荒川)(項目類型：AA イ、生物A イ） 最高: <0.005; 桜橋(荒川)(項目類型：AA イ、生物A イ） 最低: <0.005; 桜橋(荒川)(項目類型：AA イ、生物A イ） 平均: <0.005; 桜橋(荒川)(項目類型：AA イ、生物A イ） 回数: 2
| アンモニア性窒素 |  | mg/l | - | 0.06 | <0.02 | 0.03 | 6 | 0.05 | <0.02 | 0.03 | 6
| リン酸態リン |  | mg/l | - | 0.006 | <0.003 | 0.003 | 12 | 0.006 | <0.003 | 0.004 | 12
| クロロフィルa |  | mg/l | - | 荒川ダム(能泉湖)(項目類型：AA イ、生物A イ） 最高: 0.014; 荒川ダム(能泉湖)(項目類型：AA イ、生物A イ） 最低: <0.001; 荒川ダム(能泉湖)(項目類型：AA イ、生物A イ） 平均: 0.003; 荒川ダム(能泉湖)(項目類型：AA イ、生物A イ） 回数: 12
| 陰イオン界面活性剤 |  | mg/l | - | 桜橋(荒川)(項目類型：AA イ、生物A イ） 最高: <0.02; 桜橋(荒川)(項目類型：AA イ、生物A イ） 最低: <0.02; 桜橋(荒川)(項目類型：AA イ、生物A イ） 平均: <0.02; 桜橋(荒川)(項目類型：AA イ、生物A イ） 回数: 4
| 塩素イオン |  | mg/l | - | 2 | 1 | 2 | 6 | 4 | <1 | 2 | 6
| 電気伝導率 |  | mS/m | - | 8.8 | 4.8 | 7.1 | 12 | 14.1 | 4.4 | 7.6 | 24
採水場所 項目 |  |  | 単位 | 指針値 | 荒川ダム(能泉湖)(項目類型：AA イ、生物A イ） 最高: 荒川ダム(能泉湖)(項目類型：AA イ、生物A イ）; 桜橋(荒川)(項目類型：AA イ、生物A イ） 最高: 桜橋(荒川)(項目類型：AA イ、生物A イ）
[5 empty] | 最高 | 最低 | 平均 | 回数 | 最高 | 最低 | 平均 | 回数
要 監 視 項 目 | クロロホルム |  | mg/l | 0.7以下 | 荒川ダム(能泉湖)(項目類型：AA イ、生物A イ） 平均: <0.0006; 荒川ダム(能泉湖)(項目類型：AA イ、生物A イ） 回数: 1; 桜橋(荒川)(項目類型：AA イ、生物A イ） 平均: <0.0006; 桜橋(荒川)(項目類型：AA イ、生物A イ） 回数: 1
| トランス-1,2-ジクロロエチレン |  | mg/l | 0.04以下 | 荒川ダム(能泉湖)(項目類型：AA イ、生物A イ） 平均: <0.002; 荒川ダム(能泉湖)(項目類型：AA イ、生物A イ） 回数: 1; 桜橋(荒川)(項目類型：AA イ、生物A イ） 平均: <0.002; 桜橋(荒川)(項目類型：AA イ、生物A イ） 回数: 1
| 1,2-ジクロロプロパン |  | mg/l | 0.06以下 | 荒川ダム(能泉湖)(項目類型：AA イ、生物A イ） 平均: <0.005; 荒川ダム(能泉湖)(項目類型：AA イ、生物A イ） 回数: 1; 桜橋(荒川)(項目類型：AA イ、生物A イ） 平均: <0.005; 桜橋(荒川)(項目類型：AA イ、生物A イ） 回数: 1
| P-ジクロロベンゼン |  | mg/l | 0.2以下 | 荒川ダム(能泉湖)(項目類型：AA イ、生物A イ） 平均: <0.005; 荒川ダム(能泉湖)(項目類型：AA イ、生物A イ） 回数: 1; 桜橋(荒川)(項目類型：AA イ、生物A イ） 平均: <0.005; 桜橋(荒川)(項目類型：AA イ、生物A イ） 回数: 1
| イソキサチオン |  | mg/l | 0.008以下 | 桜橋(荒川)(項目類型：AA イ、生物A イ） 平均: <0.0008; 桜橋(荒川)(項目類型：AA イ、生物A イ） 回数: 1
| ダイアジノン |  | mg/l | 0.005以下 | 桜橋(荒川)(項目類型：AA イ、生物A イ） 平均: <0.0005; 桜橋(荒川)(項目類型：AA イ、生物A イ） 回数: 1
| フェニトロチオン（MEP） |  | mg/l | 0.003以下 | 桜橋(荒川)(項目類型：AA イ、生物A イ） 平均: <0.0003; 桜橋(荒川)(項目類型：AA イ、生物A イ） 回数: 1
| イソプロチオラン |  | mg/l | 0.04以下 | 桜橋(荒川)(項目類型：AA イ、生物A イ） 平均: <0.004; 桜橋(荒川)(項目類型：AA イ、生物A イ） 回数: 1
| オキシン銅（有機銅） |  | mg/l | 0.04以下 | 桜橋(荒川)(項目類型：AA イ、生物A イ） 平均: <0.004; 桜橋(荒川)(項目類型：AA イ、生物A イ） 回数: 1
| クロロタロニル(TPN) |  | mg/l | 0.05以下 | 桜橋(荒川)(項目類型：AA イ、生物A イ） 平均: <0.004; 桜橋(荒川)(項目類型：AA イ、生物A イ） 回数: 1
| プロピザミド |  | mg/l | 0.008以下 | 桜橋(荒川)(項目類型：AA イ、生物A イ） 平均: <0.0008; 桜橋(荒川)(項目類型：AA イ、生物A イ） 回数: 1
| EPN |  | mg/l | 0.006以下 | 桜橋(荒川)(項目類型：AA イ、生物A イ） 平均: <0.0006; 桜橋(荒川)(項目類型：AA イ、生物A イ） 回数: 1
| ジクロロボス(DDVP) |  | mg/l | 0.008以下 | 桜橋(荒川)(項目類型：AA イ、生物A イ） 平均: <0.001; 桜橋(荒川)(項目類型：AA イ、生物A イ） 回数: 1
| フェノブカルブ(BPMC) |  | mg/l | 0.03以下 | 桜橋(荒川)(項目類型：AA イ、生物A イ） 平均: <0.002; 桜橋(荒川)(項目類型：AA イ、生物A イ） 回数: 1
| イプロベンホス(IBP) |  | mg/l | 0.008以下 | 桜橋(荒川)(項目類型：AA イ、生物A イ） 平均: <0.0008; 桜橋(荒川)(項目類型：AA イ、生物A イ） 回数: 1
| クロルニトロフェン(CNP) |  | mg/l | - | 桜橋(荒川)(項目類型：AA イ、生物A イ） 平均: <0.0005; 桜橋(荒川)(項目類型：AA イ、生物A イ） 回数: 1
| トルエン |  | mg/l | 0.6以下 | 荒川ダム(能泉湖)(項目類型：AA イ、生物A イ） 平均: <0.005; 荒川ダム(能泉湖)(項目類型：AA イ、生物A イ） 回数: 1; 桜橋(荒川)(項目類型：AA イ、生物A イ） 平均: <0.005; 桜橋(荒川)(項目類型：AA イ、生物A イ） 回数: 1
| キシレン |  | mg/l | 0.4以下 | 荒川ダム(能泉湖)(項目類型：AA イ、生物A イ） 平均: <0.005; 荒川ダム(能泉湖)(項目類型：AA イ、生物A イ） 回数: 1; 桜橋(荒川)(項目類型：AA イ、生物A イ） 平均: <0.005; 桜橋(荒川)(項目類型：AA イ、生物A イ） 回数: 1
| フタル酸ジエチルヘキシル |  | mg/l | 0.06以下 | 桜橋(荒川)(項目類型：AA イ、生物A イ） 平均: <0.006; 桜橋(荒川)(項目類型：AA イ、生物A イ） 回数: 1
| ニッケル |  | mg/l | - | 桜橋(荒川)(項目類型：AA イ、生物A イ） 平均: <0.001; 桜橋(荒川)(項目類型：AA イ、生物A イ） 回数: 1
| モリブデン |  | mg/l | 0.07以下 | 桜橋(荒川)(項目類型：AA イ、生物A イ） 平均: <0.007; 桜橋(荒川)(項目類型：AA イ、生物A イ） 回数: 1
| アンチモン |  | mg/l | 0.02以下 | 桜橋(荒川)(項目類型：AA イ、生物A イ） 平均: <0.0002; 桜橋(荒川)(項目類型：AA イ、生物A イ） 回数: 1
| 塩化ビニルモノマー |  | mg/l | 0.002以下 | 桜橋(荒川)(項目類型：AA イ、生物A イ） 平均: <0.0002; 桜橋(荒川)(項目類型：AA イ、生物A イ） 回数: 1
| エピクロロヒドリン |  | mg/l | 0.0004以下 | 桜橋(荒川)(項目類型：AA イ、生物A イ） 平均: <0.00004; 桜橋(荒川)(項目類型：AA イ、生物A イ） 回数: 1
| 全マンガン |  | mg/l | 0.2以下 | 桜橋(荒川)(項目類型：AA イ、生物A イ） 平均: <0.02; 桜橋(荒川)(項目類型：AA イ、生物A イ） 回数: 1
| ウラン |  | mg/l | 0.002以下
| ペルフルオロオクタンスルホン酸（PFOS）及び ペルフルオロオクタン酸（PFOA） |  | mg/l | 0.00005以下暫定 | 桜橋(荒川)(項目類型：AA イ、生物A イ） 平均: <5.0; 桜橋(荒川)(項目類型：AA イ、生物A イ） 回数: 1
| フェノール |  | mg/l | 0.05以下 | 荒川ダム(能泉湖)(項目類型：AA イ、生物A イ） 平均: <0.001; 荒川ダム(能泉湖)(項目類型：AA イ、生物A イ） 回数: 1; 桜橋(荒川)(項目類型：AA イ、生物A イ） 平均: <0.001; 桜橋(荒川)(項目類型：AA イ、生物A イ） 回数: 1
| ホルムアルデヒド |  | mg/l | 1以下 | 荒川ダム(能泉湖)(項目類型：AA イ、生物A イ） 平均: <0.1; 荒川ダム(能泉湖)(項目類型：AA イ、生物A イ） 回数: 1; 桜橋(荒川)(項目類型：AA イ、生物A イ） 平均: <0.1; 桜橋(荒川)(項目類型：AA イ、生物A イ） 回数: 1
| 4-t-オクチルフェノール |  | mg/l | 0.001以下 | 荒川ダム(能泉湖)(項目類型：AA イ、生物A イ） 平均: <0.00003; 荒川ダム(能泉湖)(項目類型：AA イ、生物A イ） 回数: 1; 桜橋(荒川)(項目類型：AA イ、生物A イ） 平均: <0.00003; 桜橋(荒川)(項目類型：AA イ、生物A イ） 回数: 1
| アニリン |  | mg/l | 0.02以下 | 荒川ダム(能泉湖)(項目類型：AA イ、生物A イ） 平均: <0.002; 荒川ダム(能泉湖)(項目類型：AA イ、生物A イ） 回数: 1; 桜橋(荒川)(項目類型：AA イ、生物A イ） 平均: <0.002; 桜橋(荒川)(項目類型：AA イ、生物A イ） 回数: 1
| 2,4-ジクロロフェノール |  | mg/l | 0.03以下 | 荒川ダム(能泉湖)(項目類型：AA イ、生物A イ） 平均: <0.0003; 荒川ダム(能泉湖)(項目類型：AA イ、生物A イ） 回数: 1; 桜橋(荒川)(項目類型：AA イ、生物A イ） 平均: <0.0003; 桜橋(荒川)(項目類型：AA イ、生物A イ） 回数: 1
※令和5年度測定値
※「検出されないこと」とは、法で定める測定方法により測定した場合において、その結果が当該方法の
定量限界を下回ることをいい、「nd」とは定量限界値未満のことをいう。
※「BOD」は年間測定結果の75％値で適否を判断するため平均値は75％値としている。
※ 「大腸菌数」は年間測定結果の90％値で適否を判断するため平均値は90％値としている。
（資料）環境部環境総室環境保全課調
31-2 公共用水域の水質測定結果（千秋橋・二川橋）
採水場所 項目 |  |  | 単位 | 基準値 | 荒川ダム(能泉湖)(項目類型：AA イ、生物A イ） 最高: 千秋橋(荒川)(環境類型：B ハ、生物B イ）; 桜橋(荒川)(項目類型：AA イ、生物A イ） 最高: 二川橋(荒川)(環境類型：B ハ、生物B イ）
[5 empty] | 最高 | 最低 | 平均 | 回数 | 最高 | 最低 | 平均 | 回数
一般項目 | 気 温 |  | ℃ | - | 31.9 | -1 | 18.6 | 24 | 30.5 | -2 | 16.9 | 24
| 水 温 |  | ℃ | - | 27.5 | 4.8 | 16.6 | 24 | 33.1 | 5 | 18 | 24
| 河川 | 流量 | ｍ3/ｓ | - | 二川橋(荒川)(環境類型：B ハ、生物B イ） 最高: 2.3; 二川橋(荒川)(環境類型：B ハ、生物B イ） 最低: 0.17; 二川橋(荒川)(環境類型：B ハ、生物B イ） 平均: 0.92; 二川橋(荒川)(環境類型：B ハ、生物B イ） 回数: 12
|  | 透視度 | ｃｍ | - | >100 | 35 | 90 | 24 | >100 | 32 | 79 | 24
| 湖沼 | 透明度 | ｍ
生活環境項目 | pH |  |  | 6.5～8.5 | 8.5 | 7.5 | 8 | 24 | 9.1 | 7.4 | 8.1 | 24
| DO |  | mg/l | 5以上 | 13 | 7.9 | 10 | 24 | 16 | 5.3 | 10 | 24
| BOD |  | mg/l | 3以下 | 3.1 | 0.8 | 1.7 | 24 | 4.7 | 1 | 2.2 | 24
| COD |  | mg/l | - | 4.8 | 1.9 | 3 | 24 | 6.4 | 1.6 | 3.2 | 24
| SS |  | mg/l | 25以下 | 30 | 1 | 5 | 24 | 15 | 1 | 6 | 24
| 大腸菌数 |  | CFU/100ml | 1000以下 | 1100 | 8 | 1100 | 12 | 600 | 2 | 370 | 24
| 全窒素 |  | mg/l | - | 1.7 | 0.42 | 0.83 | 12 | 1 | <0.05 | 0.62 | 12
| 全燐 |  | mg/l | - | 0.086 | 0.036 | 0.062 | 12 | 0.078 | 0.022 | 0.054 | 12
水生生 物項目 | 全亜鉛 |  | mg/l | 0.03以下 | 0.014 | 0.003 | 0.008 | 6 | 0.017 | 0.004 | 0.008 | 6
| ノニルフェノール |  | mg/l | 0.002以下 | 二川橋(荒川)(環境類型：B ハ、生物B イ） 最高: <0.00006; 二川橋(荒川)(環境類型：B ハ、生物B イ） 最低: <0.00006; 二川橋(荒川)(環境類型：B ハ、生物B イ） 平均: <0.00006; 二川橋(荒川)(環境類型：B ハ、生物B イ） 回数: 4
| 直鎖アルキルベンゼンス ルホン酸及びその塩 |  | mg/l | 0.05以下 | 二川橋(荒川)(環境類型：B ハ、生物B イ） 最高: 0.013; 二川橋(荒川)(環境類型：B ハ、生物B イ） 最低: <0.0006; 二川橋(荒川)(環境類型：B ハ、生物B イ） 平均: 0.0039; 二川橋(荒川)(環境類型：B ハ、生物B イ） 回数: 4
健 康 項 目 | カドミウム |  | mg/l | 0.003以下 | <0.0003 | <0.0003 | <0.0003 | 2 | <0.0003 | <0.0003 | <0.0003 | 2
| 全シアン |  | mg/l | 検出されないこと | nd | nd | nd | 2 | nd | nd | nd | 2
| 鉛 |  | mg/l | 0.01以下 | <0.005 | <0.005 | <0.005 | 2 | <0.005 | <0.005 | <0.005 | 2
| 六価クロム |  | mg/l | 0.02以下 | <0.01 | <0.01 | <0.01 | 2 | <0.01 | <0.01 | <0.01 | 2
| ヒ素 |  | mg/l | 0.01以下 | <0.005 | <0.005 | <0.005 | 2 | <0.005 | <0.005 | <0.005 | 2
| 総水銀 |  | mg/l | 0.0005以下 | <0.0005 | <0.0005 | <0.0005 | 2 | <0.0005 | <0.0005 | <0.0005 | 2
| アルキル水銀 |  | mg/l | 検出されないこと
| PCB |  | mg/l | 検出されないこと | 二川橋(荒川)(環境類型：B ハ、生物B イ） 最高: nd; 二川橋(荒川)(環境類型：B ハ、生物B イ） 最低: nd; 二川橋(荒川)(環境類型：B ハ、生物B イ） 平均: nd; 二川橋(荒川)(環境類型：B ハ、生物B イ） 回数: 2
| ジクロロメタン |  | mg/l | 0.02以下 | <0.002 | <0.002 | <0.002 | 2 | <0.002 | <0.002 | <0.002 | 2
| 四塩化炭素 |  | mg/l | 0.002以下 | <0.0002 | <0.0002 | <0.0002 | 2 | <0.0002 | <0.0002 | <0.0002 | 2
| 1,2-ジクロロエタン |  | mg/l | 0.004以下 | <0.0004 | <0.0004 | <0.0004 | 2 | <0.0004 | <0.0004 | <0.0004 | 2
| 1,1-ジクロロエチレン |  | mg/l | 0.1以下 | <0.002 | <0.002 | <0.002 | 2 | <0.002 | <0.002 | <0.002 | 2
| シス-1,2-ジクロロエチレン |  | mg/l | 0.04以下 | <0.002 | <0.002 | <0.002 | 2 | <0.002 | <0.002 | <0.002 | 2
| 1,1,1-トリクロロエタン |  | mg/l | 1以下 | <0.0005 | <0.0005 | <0.0005 | 2 | <0.0005 | <0.0005 | <0.0005 | 2
| 1,1,2-トリクロロエタン |  | mg/l | 0.006以下 | <0.0006 | <0.0006 | <0.0006 | 2 | <0.0006 | <0.0006 | <0.0006 | 2
| トリクロロエチレン |  | mg/l | 0.01以下 | <0.001 | <0.001 | <0.001 | 2 | <0.001 | <0.001 | <0.001 | 2
| テトラクロロエチレン |  | mg/l | 0.01以下 | <0.0005 | <0.0005 | <0.0005 | 2 | <0.0005 | <0.0005 | <0.0005 | 2
| 1,3-ジクロロプロペン |  | mg/l | 0.002以下 | <0.0002 | <0.0002 | <0.0002 | 2 | <0.0002 | <0.0002 | <0.0002 | 2
| チウラム |  | mg/l | 0.006以下 | <0.0006 | <0.0006 | <0.0006 | 2 | <0.0006 | <0.0006 | <0.0006 | 2
| シマジン |  | mg/l | 0.003以下 | <0.0003 | <0.0003 | <0.0003 | 2 | <0.0003 | <0.0003 | <0.0003 | 2
| チオベンカルブ |  | mg/l | 0.02以下 | <0.002 | <0.002 | <0.002 | 2 | <0.002 | <0.002 | <0.002 | 2
| ベンゼン |  | mg/l | 0.01以下 | <0.001 | <0.001 | <0.001 | 2 | <0.001 | <0.001 | <0.001 | 2
| セレン |  | mg/l | 0.01以下 | <0.002 | <0.002 | <0.002 | 2 | <0.002 | <0.002 | <0.002 | 2
| 硝酸性窒素及び 亜硝酸性窒素 |  | mg/l | 10以下 | 1.4 | 0.3 | 0.66 | 6 | 0.78 | 0.04 | 0.36 | 6
| ふっ素 |  | mg/l | 0.8以下 | 0.15 | 0.07 | 0.11 | 6 | 0.12 | 0.07 | 0.1 | 6
| ほう素 |  | mg/l | 1以下 | 0.11 | <0.04 | 0.07 | 4 | 0.07 | <0.04 | 0.05 | 4
| 1,4-ジオキサン |  | mg/l | 0.05以下 | <0.005 | <0.005 | <0.005 | 2 | <0.005 | <0.005 | <0.005 | 2
特殊項目 | 銅 |  | mg/l | - | 二川橋(荒川)(環境類型：B ハ、生物B イ） 最高: <0.01; 二川橋(荒川)(環境類型：B ハ、生物B イ） 最低: <0.01; 二川橋(荒川)(環境類型：B ハ、生物B イ） 平均: <0.01; 二川橋(荒川)(環境類型：B ハ、生物B イ） 回数: 2
| 溶解性鉄 |  | mg/l | - | 二川橋(荒川)(環境類型：B ハ、生物B イ） 最高: 0.31; 二川橋(荒川)(環境類型：B ハ、生物B イ） 最低: 0.19; 二川橋(荒川)(環境類型：B ハ、生物B イ） 平均: 0.25; 二川橋(荒川)(環境類型：B ハ、生物B イ） 回数: 2
| 溶解性マンガン |  | mg/l | - | 二川橋(荒川)(環境類型：B ハ、生物B イ） 最高: 0.027; 二川橋(荒川)(環境類型：B ハ、生物B イ） 最低: <0.005; 二川橋(荒川)(環境類型：B ハ、生物B イ） 平均: 0.016; 二川橋(荒川)(環境類型：B ハ、生物B イ） 回数: 2
| クロム |  | mg/l | - | 二川橋(荒川)(環境類型：B ハ、生物B イ） 最高: <0.005; 二川橋(荒川)(環境類型：B ハ、生物B イ） 最低: <0.005; 二川橋(荒川)(環境類型：B ハ、生物B イ） 平均: <0.005; 二川橋(荒川)(環境類型：B ハ、生物B イ） 回数: 2
| アンモニア性窒素 |  | mg/l | - | 二川橋(荒川)(環境類型：B ハ、生物B イ） 最高: 0.07; 二川橋(荒川)(環境類型：B ハ、生物B イ） 最低: <0.02; 二川橋(荒川)(環境類型：B ハ、生物B イ） 平均: 0.04; 二川橋(荒川)(環境類型：B ハ、生物B イ） 回数: 6
| リン酸態リン |  | mg/l | - | 0.061 | 0.02 | 0.041 | 12 | 0.051 | 0.008 | 0.027 | 12
| クロロフィルa |  | mg/l | -
| 陰イオン界面活性剤 |  | mg/l | - | 二川橋(荒川)(環境類型：B ハ、生物B イ） 最高: <0.02; 二川橋(荒川)(環境類型：B ハ、生物B イ） 最低: <0.02; 二川橋(荒川)(環境類型：B ハ、生物B イ） 平均: <0.02; 二川橋(荒川)(環境類型：B ハ、生物B イ） 回数: 4
| 塩素イオン |  | mg/l | - | 22 | 4 | 11 | 6 | 12 | 5 | 9 | 6
| 電気伝導率 |  | mS/m | - | 22.2 | 7.1 | 15.2 | 24 | 21 | 7.6 | 15.9 | 24
採水場所 項目 |  |  | 単位 | 指針値 | 千秋橋(荒川)(環境類型：B ハ、生物B イ） 最高: 千秋橋(荒川)(環境類型：B ハ、生物B イ）; 二川橋(荒川)(環境類型：B ハ、生物B イ） 最高: 二川橋(荒川)(環境類型：B ハ、生物B イ）
[5 empty] | 最高 | 最低 | 平均 | 回数 | 最高 | 最低 | 平均 | 回数
要 監 視 項 目 | クロロホルム |  | mg/l | 3以下 | 千秋橋(荒川)(環境類型：B ハ、生物B イ） 平均: <0.0006; 千秋橋(荒川)(環境類型：B ハ、生物B イ） 回数: 1; 二川橋(荒川)(環境類型：B ハ、生物B イ） 平均: <0.0006; 二川橋(荒川)(環境類型：B ハ、生物B イ） 回数: 1
| トランス-1,2-ジクロロエチレン |  | mg/l | 0.04以下 | 千秋橋(荒川)(環境類型：B ハ、生物B イ） 平均: <0.002; 千秋橋(荒川)(環境類型：B ハ、生物B イ） 回数: 1; 二川橋(荒川)(環境類型：B ハ、生物B イ） 平均: <0.002; 二川橋(荒川)(環境類型：B ハ、生物B イ） 回数: 1
| 1,2-ジクロロプロパン |  | mg/l | 0.06以下 | 千秋橋(荒川)(環境類型：B ハ、生物B イ） 平均: <0.005; 千秋橋(荒川)(環境類型：B ハ、生物B イ） 回数: 1; 二川橋(荒川)(環境類型：B ハ、生物B イ） 平均: <0.005; 二川橋(荒川)(環境類型：B ハ、生物B イ） 回数: 1
| P-ジクロロベンゼン |  | mg/l | 0.2以下 | 千秋橋(荒川)(環境類型：B ハ、生物B イ） 平均: <0.005; 千秋橋(荒川)(環境類型：B ハ、生物B イ） 回数: 1; 二川橋(荒川)(環境類型：B ハ、生物B イ） 平均: <0.005; 二川橋(荒川)(環境類型：B ハ、生物B イ） 回数: 1
| イソキサチオン |  | mg/l | 0.008以下 | 二川橋(荒川)(環境類型：B ハ、生物B イ） 平均: <0.0008; 二川橋(荒川)(環境類型：B ハ、生物B イ） 回数: 1
| ダイアジノン |  | mg/l | 0.005以下 | 二川橋(荒川)(環境類型：B ハ、生物B イ） 平均: <0.0005; 二川橋(荒川)(環境類型：B ハ、生物B イ） 回数: 1
| フェニトロチオン（MEP） |  | mg/l | 0.003以下 | 二川橋(荒川)(環境類型：B ハ、生物B イ） 平均: <0.0003; 二川橋(荒川)(環境類型：B ハ、生物B イ） 回数: 1
| イソプロチオラン |  | mg/l | 0.04以下 | 二川橋(荒川)(環境類型：B ハ、生物B イ） 平均: <0.004; 二川橋(荒川)(環境類型：B ハ、生物B イ） 回数: 1
| オキシン銅（有機銅） |  | mg/l | 0.04以下 | 二川橋(荒川)(環境類型：B ハ、生物B イ） 平均: <0.004; 二川橋(荒川)(環境類型：B ハ、生物B イ） 回数: 1
| クロロタロニル(TPN) |  | mg/l | 0.05以下 | 二川橋(荒川)(環境類型：B ハ、生物B イ） 平均: <0.004; 二川橋(荒川)(環境類型：B ハ、生物B イ） 回数: 1
| プロピザミド |  | mg/l | 0.008以下 | 二川橋(荒川)(環境類型：B ハ、生物B イ） 平均: <0.0008; 二川橋(荒川)(環境類型：B ハ、生物B イ） 回数: 1
| EPN |  | mg/l | 0.006以下 | 二川橋(荒川)(環境類型：B ハ、生物B イ） 平均: <0.0006; 二川橋(荒川)(環境類型：B ハ、生物B イ） 回数: 1
| ジクロロボス(DDVP) |  | mg/l | 0.008以下 | 二川橋(荒川)(環境類型：B ハ、生物B イ） 平均: <0.001; 二川橋(荒川)(環境類型：B ハ、生物B イ） 回数: 1
| フェノブカルブ(BPMC) |  | mg/l | 0.03以下 | 二川橋(荒川)(環境類型：B ハ、生物B イ） 平均: <0.002; 二川橋(荒川)(環境類型：B ハ、生物B イ） 回数: 1
| イプロベンホス(IBP) |  | mg/l | 0.008以下 | 二川橋(荒川)(環境類型：B ハ、生物B イ） 平均: <0.0008; 二川橋(荒川)(環境類型：B ハ、生物B イ） 回数: 1
| クロルニトロフェン(CNP) |  | mg/l | - | 二川橋(荒川)(環境類型：B ハ、生物B イ） 平均: <0.0005; 二川橋(荒川)(環境類型：B ハ、生物B イ） 回数: 1
| トルエン |  | mg/l | 0.6以下 | 千秋橋(荒川)(環境類型：B ハ、生物B イ） 平均: <0.005; 千秋橋(荒川)(環境類型：B ハ、生物B イ） 回数: 1; 二川橋(荒川)(環境類型：B ハ、生物B イ） 平均: <0.005; 二川橋(荒川)(環境類型：B ハ、生物B イ） 回数: 1
| キシレン |  | mg/l | 0.4以下 | 千秋橋(荒川)(環境類型：B ハ、生物B イ） 平均: <0.005; 千秋橋(荒川)(環境類型：B ハ、生物B イ） 回数: 1; 二川橋(荒川)(環境類型：B ハ、生物B イ） 平均: <0.005; 二川橋(荒川)(環境類型：B ハ、生物B イ） 回数: 1
| フタル酸ジエチルヘキシル |  | mg/l | 0.06以下 | 二川橋(荒川)(環境類型：B ハ、生物B イ） 平均: <0.006; 二川橋(荒川)(環境類型：B ハ、生物B イ） 回数: 1
| ニッケル |  | mg/l | - | 二川橋(荒川)(環境類型：B ハ、生物B イ） 平均: <0.001; 二川橋(荒川)(環境類型：B ハ、生物B イ） 回数: 1
| モリブデン |  | mg/l | 0.07以下 | 二川橋(荒川)(環境類型：B ハ、生物B イ） 平均: <0.007; 二川橋(荒川)(環境類型：B ハ、生物B イ） 回数: 1
| アンチモン |  | mg/l | 0.02以下 | 二川橋(荒川)(環境類型：B ハ、生物B イ） 平均: <0.0002; 二川橋(荒川)(環境類型：B ハ、生物B イ） 回数: 1
| 塩化ビニルモノマー |  | mg/l | 0.002以下 | 二川橋(荒川)(環境類型：B ハ、生物B イ） 平均: <0.0002; 二川橋(荒川)(環境類型：B ハ、生物B イ） 回数: 1
| エピクロロヒドリン |  | mg/l | 0.0004以下 | 二川橋(荒川)(環境類型：B ハ、生物B イ） 平均: <0.00004; 二川橋(荒川)(環境類型：B ハ、生物B イ） 回数: 1
| 全マンガン |  | mg/l | 0.2以下 | 二川橋(荒川)(環境類型：B ハ、生物B イ） 平均: 0.06; 二川橋(荒川)(環境類型：B ハ、生物B イ） 回数: 1
| ウラン |  | mg/l | 0.002以下
| ペルフルオロオクタンスルホン酸（PFOS）及び ペルフルオロオクタン酸（PFOA） |  | mg/l | 0.00005以下暫定 | 二川橋(荒川)(環境類型：B ハ、生物B イ） 平均: 6.6; 二川橋(荒川)(環境類型：B ハ、生物B イ） 回数: 1
| フェノール |  | mg/l | 0.08以下 | 千秋橋(荒川)(環境類型：B ハ、生物B イ） 平均: <0.001; 千秋橋(荒川)(環境類型：B ハ、生物B イ） 回数: 1; 二川橋(荒川)(環境類型：B ハ、生物B イ） 平均: <0.001; 二川橋(荒川)(環境類型：B ハ、生物B イ） 回数: 1
| ホルムアルデヒド |  | mg/l | 1以下 | 千秋橋(荒川)(環境類型：B ハ、生物B イ） 平均: <0.1; 千秋橋(荒川)(環境類型：B ハ、生物B イ） 回数: 1; 二川橋(荒川)(環境類型：B ハ、生物B イ） 平均: <0.1; 二川橋(荒川)(環境類型：B ハ、生物B イ） 回数: 1
| 4-t-オクチルフェノール |  | mg/l | 0.004以下 | 千秋橋(荒川)(環境類型：B ハ、生物B イ） 平均: <0.00003; 千秋橋(荒川)(環境類型：B ハ、生物B イ） 回数: 1; 二川橋(荒川)(環境類型：B ハ、生物B イ） 平均: <0.00003; 二川橋(荒川)(環境類型：B ハ、生物B イ） 回数: 1
| アニリン |  | mg/l | 0.02以下 | 千秋橋(荒川)(環境類型：B ハ、生物B イ） 平均: <0.002; 千秋橋(荒川)(環境類型：B ハ、生物B イ） 回数: 1; 二川橋(荒川)(環境類型：B ハ、生物B イ） 平均: <0.002; 二川橋(荒川)(環境類型：B ハ、生物B イ） 回数: 1
| 2,4-ジクロロフェノール |  | mg/l | 0.03以下 | 千秋橋(荒川)(環境類型：B ハ、生物B イ） 平均: <0.0003; 千秋橋(荒川)(環境類型：B ハ、生物B イ） 回数: 1; 二川橋(荒川)(環境類型：B ハ、生物B イ） 平均: <0.0003; 二川橋(荒川)(環境類型：B ハ、生物B イ） 回数: 1
※令和5年度測定値
※「検出されないこと」とは、法で定める測定方法により測定した場合において、その結果が当該方法の
定量限界を下回ることをいい、「nd」とは定量限界値未満のことをいう。
※「BOD」は年間測定結果の75％値で適否を判断するため平均値は75％値としている。
※ 「大腸菌数」は年間測定結果の90％値で適否を判断するため平均値は90％値としている。
（資料）環境部環境総室環境保全課調
31-3 公共用水域の水質測定結果（砂田橋・濁川橋）
採水場所 項目 |  |  | 単位 | 基準値 | 千秋橋(荒川)(環境類型：B ハ、生物B イ） 最高: 砂田橋(濁川)(環境類型：C ハ、生物B イ）; 二川橋(荒川)(環境類型：B ハ、生物B イ） 最高: 濁川橋(濁川)(環境類型：C ハ、生物B イ）
[5 empty] | 最高 | 最低 | 平均 | 回数 | 最高 | 最低 | 平均 | 回数
一般項目 | 気 温 |  | ℃ | - | 32 | 2 | 19.5 | 24 | 36.5 | -8.5 | 17.4 | 24
| 水 温 |  | ℃ | - | 30.5 | 4.7 | 18.8 | 24 | 28.5 | 5.5 | 17.9 | 24
| 河川 | 流量 | ｍ3/ｓ | - | 0.4 | 0.061 | 0.13 | 12 | 2.8 | 1.3 | 1.8 | 12
|  | 透視度 | ｃｍ | - | >100 | 23 | 86 | 24 | >100 | 22 | 61 | 24
| 湖沼 | 透明度 | ｍ
生活環境項目 | pH |  |  | 6.5～8.5 | 8.9 | 7.4 | 8 | 24 | 7.8 | 7.1 | 7.4 | 24
| DO |  | mg/l | 5以上 | 14 | 6.9 | 9.9 | 24 | 10 | 5 | 7.6 | 24
| BOD |  | mg/l | 5以下 | 3.5 | 1.2 | 1.9 | 24 | 3.4 | 1.3 | 2.7 | 24
| COD |  | mg/l | - | 6.9 | 2.7 | 4.1 | 24 | 6.4 | 3 | 4.5 | 24
| SS |  | mg/l | 50以下 | 38 | 1 | 8 | 24 | 34 | 4 | 17 | 24
| 大腸菌数 |  | CFU/100ml | - | 2000 | 230 | 1600 | 12 | 1500 | 170 | 1200 | 24
| 全窒素 |  | mg/l | - | 2.3 | 0.39 | 1 | 12 | 2.9 | 1.3 | 2.1 | 12
| 全燐 |  | mg/l | - | 0.12 | 0.095 | 0.11 | 12 | 0.23 | 0.13 | 0.17 | 12
水生生 物項目 | 全亜鉛 |  | mg/l | 0.03以下 | 0.016 | 0.005 | 0.01 | 6 | 0.014 | 0.009 | 0.012 | 6
| ノニルフェノール |  | mg/l | 0.002以下 | 濁川橋(濁川)(環境類型：C ハ、生物B イ） 最高: <0.00006; 濁川橋(濁川)(環境類型：C ハ、生物B イ） 最低: <0.00006; 濁川橋(濁川)(環境類型：C ハ、生物B イ） 平均: <0.00006; 濁川橋(濁川)(環境類型：C ハ、生物B イ） 回数: 4
| 直鎖アルキルベンゼンス ルホン酸及びその塩 |  | mg/l | 0.05以下 | 濁川橋(濁川)(環境類型：C ハ、生物B イ） 最高: 0.01; 濁川橋(濁川)(環境類型：C ハ、生物B イ） 最低: 0.0022; 濁川橋(濁川)(環境類型：C ハ、生物B イ） 平均: 0.0047; 濁川橋(濁川)(環境類型：C ハ、生物B イ） 回数: 4
健 康 項 目 | カドミウム |  | mg/l | 0.003以下 | <0.0003 | <0.0003 | <0.0003 | 2 | <0.0003 | <0.0003 | <0.0003 | 2
| 全シアン |  | mg/l | 検出されないこと | nd | nd | nd | 2 | nd | nd | nd | 2
| 鉛 |  | mg/l | 0.01以下 | <0.005 | <0.005 | <0.005 | 2 | <0.005 | <0.005 | <0.005 | 2
| 六価クロム |  | mg/l | 0.02以下 | <0.01 | <0.01 | <0.01 | 2 | <0.01 | <0.01 | <0.01 | 2
| ヒ素 |  | mg/l | 0.01以下 | <0.005 | <0.005 | <0.005 | 4 | 0.005 | <0.005 | 0.005 | 4
| 総水銀 |  | mg/l | 0.0005以下 | <0.0005 | <0.0005 | <0.0005 | 2 | <0.0005 | <0.0005 | <0.0005 | 2
| アルキル水銀 |  | mg/l | 検出されないこと
| PCB |  | mg/l | 検出されないこと | 濁川橋(濁川)(環境類型：C ハ、生物B イ） 最高: nd; 濁川橋(濁川)(環境類型：C ハ、生物B イ） 最低: nd; 濁川橋(濁川)(環境類型：C ハ、生物B イ） 平均: nd; 濁川橋(濁川)(環境類型：C ハ、生物B イ） 回数: 2
| ジクロロメタン |  | mg/l | 0.02以下 | <0.002 | <0.002 | <0.002 | 2 | <0.002 | <0.002 | <0.002 | 2
| 四塩化炭素 |  | mg/l | 0.002以下 | <0.0002 | <0.0002 | <0.0002 | 2 | <0.0002 | <0.0002 | <0.0002 | 2
| 1,2-ジクロロエタン |  | mg/l | 0.004以下 | <0.0004 | <0.0004 | <0.0004 | 2 | <0.0004 | <0.0004 | <0.0004 | 2
| 1,1-ジクロロエチレン |  | mg/l | 0.1以下 | <0.002 | <0.002 | <0.002 | 2 | <0.002 | <0.002 | <0.002 | 2
| シス-1,2-ジクロロエチレン |  | mg/l | 0.04以下 | <0.002 | <0.002 | <0.002 | 2 | <0.002 | <0.002 | <0.002 | 2
| 1,1,1-トリクロロエタン |  | mg/l | 1以下 | <0.0005 | <0.0005 | <0.0005 | 2 | <0.0005 | <0.0005 | <0.0005 | 2
| 1,1,2-トリクロロエタン |  | mg/l | 0.006以下 | <0.0006 | <0.0006 | <0.0006 | 2 | <0.0006 | <0.0006 | <0.0006 | 2
| トリクロロエチレン |  | mg/l | 0.01以下 | <0.001 | <0.001 | <0.001 | 2 | <0.001 | <0.001 | <0.001 | 2
| テトラクロロエチレン |  | mg/l | 0.01以下 | <0.0005 | <0.0005 | <0.0005 | 2 | <0.0005 | <0.0005 | <0.0005 | 2
| 1,3-ジクロロプロペン |  | mg/l | 0.002以下 | <0.0002 | <0.0002 | <0.0002 | 2 | <0.0002 | <0.0002 | <0.0002 | 2
| チウラム |  | mg/l | 0.006以下 | <0.0006 | <0.0006 | <0.0006 | 2 | <0.0006 | <0.0006 | <0.0006 | 2
| シマジン |  | mg/l | 0.003以下 | <0.0003 | <0.0003 | <0.0003 | 2 | <0.0003 | <0.0003 | <0.0003 | 2
| チオベンカルブ |  | mg/l | 0.02以下 | <0.002 | <0.002 | <0.002 | 2 | <0.002 | <0.002 | <0.002 | 2
| ベンゼン |  | mg/l | 0.01以下 | <0.001 | <0.001 | <0.001 | 2 | <0.001 | <0.001 | <0.001 | 2
| セレン |  | mg/l | 0.01以下 | <0.002 | <0.002 | <0.002 | 2 | <0.002 | <0.002 | <0.002 | 2
| 硝酸性窒素及び 亜硝酸性窒素 |  | mg/l | 10以下 | 1.7 | 0.29 | 0.6 | 6 | 2.2 | 1 | 1.4 | 6
| ふっ素 |  | mg/l | 0.8以下 | 0.16 | 0.08 | 0.13 | 6 | 0.19 | 0.13 | 0.17 | 6
| ほう素 |  | mg/l | 1以下 | 0.11 | <0.04 | 0.09 | 4 | 0.16 | 0.09 | 0.14 | 4
| 1,4-ジオキサン |  | mg/l | 0.05以下 | <0.005 | <0.005 | <0.005 | 2 | <0.005 | <0.005 | <0.005 | 2
特殊項目 | 銅 |  | mg/l | - | 濁川橋(濁川)(環境類型：C ハ、生物B イ） 最高: <0.01; 濁川橋(濁川)(環境類型：C ハ、生物B イ） 最低: <0.01; 濁川橋(濁川)(環境類型：C ハ、生物B イ） 平均: <0.01; 濁川橋(濁川)(環境類型：C ハ、生物B イ） 回数: 2
| 溶解性鉄 |  | mg/l | - | 濁川橋(濁川)(環境類型：C ハ、生物B イ） 最高: 0.55; 濁川橋(濁川)(環境類型：C ハ、生物B イ） 最低: 0.4; 濁川橋(濁川)(環境類型：C ハ、生物B イ） 平均: 0.48; 濁川橋(濁川)(環境類型：C ハ、生物B イ） 回数: 2
| 溶解性マンガン |  | mg/l | - | 濁川橋(濁川)(環境類型：C ハ、生物B イ） 最高: 0.055; 濁川橋(濁川)(環境類型：C ハ、生物B イ） 最低: 0.048; 濁川橋(濁川)(環境類型：C ハ、生物B イ） 平均: 0.052; 濁川橋(濁川)(環境類型：C ハ、生物B イ） 回数: 2
| クロム |  | mg/l | - | 濁川橋(濁川)(環境類型：C ハ、生物B イ） 最高: <0.005; 濁川橋(濁川)(環境類型：C ハ、生物B イ） 最低: <0.005; 濁川橋(濁川)(環境類型：C ハ、生物B イ） 平均: <0.005; 濁川橋(濁川)(環境類型：C ハ、生物B イ） 回数: 2
| アンモニア性窒素 |  | mg/l | - | 濁川橋(濁川)(環境類型：C ハ、生物B イ） 最高: 0.39; 濁川橋(濁川)(環境類型：C ハ、生物B イ） 最低: 0.14; 濁川橋(濁川)(環境類型：C ハ、生物B イ） 平均: 0.21; 濁川橋(濁川)(環境類型：C ハ、生物B イ） 回数: 6
| リン酸態リン |  | mg/l | - | 0.1 | 0.068 | 0.083 | 12 | 0.14 | 0.095 | 0.11 | 12
| クロロフィルa |  | mg/l | -
| 陰イオン界面活性剤 |  | mg/l | - | 濁川橋(濁川)(環境類型：C ハ、生物B イ） 最高: <0.02; 濁川橋(濁川)(環境類型：C ハ、生物B イ） 最低: <0.02; 濁川橋(濁川)(環境類型：C ハ、生物B イ） 平均: <0.02; 濁川橋(濁川)(環境類型：C ハ、生物B イ） 回数: 4
| 塩素イオン |  | mg/l | - | 19 | 8 | 14 | 6 | 21 | 13 | 17 | 6
| 電気伝導率 |  | mS/m | - | 30.7 | 14.1 | 24.9 | 24 | 31.6 | 17.5 | 25 | 24
採水場所 項目 |  |  | 単位 | 指針値 | 砂田橋(濁川)(環境類型：C ハ、生物B イ） 最高: 砂田橋(濁川)(環境類型：C ハ、生物B イ）; 濁川橋(濁川)(環境類型：C ハ、生物B イ） 最高: 濁川橋(濁川)(環境類型：C ハ、生物B イ）
[5 empty] | 最高 | 最低 | 平均 | 回数 | 最高 | 最低 | 平均 | 回数
要 監 視 項 目 | クロロホルム |  | mg/l | 3以下 | 砂田橋(濁川)(環境類型：C ハ、生物B イ） 平均: <0.0006; 砂田橋(濁川)(環境類型：C ハ、生物B イ） 回数: 1; 濁川橋(濁川)(環境類型：C ハ、生物B イ） 平均: <0.0006; 濁川橋(濁川)(環境類型：C ハ、生物B イ） 回数: 1
| トランス-1,2-ジクロロエチレン |  | mg/l | 0.04以下 | 砂田橋(濁川)(環境類型：C ハ、生物B イ） 平均: <0.002; 砂田橋(濁川)(環境類型：C ハ、生物B イ） 回数: 1; 濁川橋(濁川)(環境類型：C ハ、生物B イ） 平均: <0.002; 濁川橋(濁川)(環境類型：C ハ、生物B イ） 回数: 1
| 1,2-ジクロロプロパン |  | mg/l | 0.06以下 | 砂田橋(濁川)(環境類型：C ハ、生物B イ） 平均: <0.005; 砂田橋(濁川)(環境類型：C ハ、生物B イ） 回数: 1; 濁川橋(濁川)(環境類型：C ハ、生物B イ） 平均: <0.005; 濁川橋(濁川)(環境類型：C ハ、生物B イ） 回数: 1
| P-ジクロロベンゼン |  | mg/l | 0.2以下 | 砂田橋(濁川)(環境類型：C ハ、生物B イ） 平均: <0.005; 砂田橋(濁川)(環境類型：C ハ、生物B イ） 回数: 1; 濁川橋(濁川)(環境類型：C ハ、生物B イ） 平均: <0.005; 濁川橋(濁川)(環境類型：C ハ、生物B イ） 回数: 1
| イソキサチオン |  | mg/l | 0.008以下 | 濁川橋(濁川)(環境類型：C ハ、生物B イ） 平均: <0.0008; 濁川橋(濁川)(環境類型：C ハ、生物B イ） 回数: 1
| ダイアジノン |  | mg/l | 0.005以下 | 濁川橋(濁川)(環境類型：C ハ、生物B イ） 平均: <0.0005; 濁川橋(濁川)(環境類型：C ハ、生物B イ） 回数: 1
| フェニトロチオン（MEP） |  | mg/l | 0.003以下 | 濁川橋(濁川)(環境類型：C ハ、生物B イ） 平均: <0.0003; 濁川橋(濁川)(環境類型：C ハ、生物B イ） 回数: 1
| イソプロチオラン |  | mg/l | 0.04以下 | 濁川橋(濁川)(環境類型：C ハ、生物B イ） 平均: <0.004; 濁川橋(濁川)(環境類型：C ハ、生物B イ） 回数: 1
| オキシン銅（有機銅） |  | mg/l | 0.04以下 | 濁川橋(濁川)(環境類型：C ハ、生物B イ） 平均: <0.004; 濁川橋(濁川)(環境類型：C ハ、生物B イ） 回数: 1
| クロロタロニル(TPN) |  | mg/l | 0.05以下 | 濁川橋(濁川)(環境類型：C ハ、生物B イ） 平均: <0.004; 濁川橋(濁川)(環境類型：C ハ、生物B イ） 回数: 1
| プロピザミド |  | mg/l | 0.008以下 | 濁川橋(濁川)(環境類型：C ハ、生物B イ） 平均: <0.0008; 濁川橋(濁川)(環境類型：C ハ、生物B イ） 回数: 1
| EPN |  | mg/l | 0.006以下 | 濁川橋(濁川)(環境類型：C ハ、生物B イ） 平均: <0.0006; 濁川橋(濁川)(環境類型：C ハ、生物B イ） 回数: 1
| ジクロロボス(DDVP) |  | mg/l | 0.008以下 | 濁川橋(濁川)(環境類型：C ハ、生物B イ） 平均: <0.001; 濁川橋(濁川)(環境類型：C ハ、生物B イ） 回数: 1
| フェノブカルブ(BPMC) |  | mg/l | 0.03以下 | 濁川橋(濁川)(環境類型：C ハ、生物B イ） 平均: <0.002; 濁川橋(濁川)(環境類型：C ハ、生物B イ） 回数: 1
| イプロベンホス(IBP) |  | mg/l | 0.008以下 | 濁川橋(濁川)(環境類型：C ハ、生物B イ） 平均: <0.0008; 濁川橋(濁川)(環境類型：C ハ、生物B イ） 回数: 1
| クロルニトロフェン(CNP) |  | mg/l | - | 濁川橋(濁川)(環境類型：C ハ、生物B イ） 平均: <0.0005; 濁川橋(濁川)(環境類型：C ハ、生物B イ） 回数: 1
| トルエン |  | mg/l | 0.6以下 | 砂田橋(濁川)(環境類型：C ハ、生物B イ） 平均: <0.005; 砂田橋(濁川)(環境類型：C ハ、生物B イ） 回数: 1; 濁川橋(濁川)(環境類型：C ハ、生物B イ） 平均: <0.005; 濁川橋(濁川)(環境類型：C ハ、生物B イ） 回数: 1
| キシレン |  | mg/l | 0.4以下 | 砂田橋(濁川)(環境類型：C ハ、生物B イ） 平均: <0.005; 砂田橋(濁川)(環境類型：C ハ、生物B イ） 回数: 1; 濁川橋(濁川)(環境類型：C ハ、生物B イ） 平均: <0.005; 濁川橋(濁川)(環境類型：C ハ、生物B イ） 回数: 1
| フタル酸ジエチルヘキシル |  | mg/l | 0.06以下 | 濁川橋(濁川)(環境類型：C ハ、生物B イ） 平均: <0.006; 濁川橋(濁川)(環境類型：C ハ、生物B イ） 回数: 1
| ニッケル |  | mg/l | - | 濁川橋(濁川)(環境類型：C ハ、生物B イ） 平均: 0.001; 濁川橋(濁川)(環境類型：C ハ、生物B イ） 回数: 1
| モリブデン |  | mg/l | 0.07以下 | 濁川橋(濁川)(環境類型：C ハ、生物B イ） 平均: <0.007; 濁川橋(濁川)(環境類型：C ハ、生物B イ） 回数: 1
| アンチモン |  | mg/l | 0.02以下 | 濁川橋(濁川)(環境類型：C ハ、生物B イ） 平均: <0.0002; 濁川橋(濁川)(環境類型：C ハ、生物B イ） 回数: 1
| 塩化ビニルモノマー |  | mg/l | 0.002以下 | 濁川橋(濁川)(環境類型：C ハ、生物B イ） 平均: <0.0002; 濁川橋(濁川)(環境類型：C ハ、生物B イ） 回数: 1
| エピクロロヒドリン |  | mg/l | 0.0004以下 | 濁川橋(濁川)(環境類型：C ハ、生物B イ） 平均: <0.00004; 濁川橋(濁川)(環境類型：C ハ、生物B イ） 回数: 1
| 全マンガン |  | mg/l | 0.2以下 | 濁川橋(濁川)(環境類型：C ハ、生物B イ） 平均: 0.07; 濁川橋(濁川)(環境類型：C ハ、生物B イ） 回数: 1
| ウラン |  | mg/l | 0.002以下
| ペルフルオロオクタンスルホン酸（PFOS）及び ペルフルオロオクタン酸（PFOA） |  | mg/l | 0.00005以下暫定 | 濁川橋(濁川)(環境類型：C ハ、生物B イ） 平均: 6.1; 濁川橋(濁川)(環境類型：C ハ、生物B イ） 回数: 1
| フェノール |  | mg/l | 0.08以下 | 砂田橋(濁川)(環境類型：C ハ、生物B イ） 平均: <0.001; 砂田橋(濁川)(環境類型：C ハ、生物B イ） 回数: 1; 濁川橋(濁川)(環境類型：C ハ、生物B イ） 平均: <0.001; 濁川橋(濁川)(環境類型：C ハ、生物B イ） 回数: 1
| ホルムアルデヒド |  | mg/l | 1以下 | 砂田橋(濁川)(環境類型：C ハ、生物B イ） 平均: <0.1; 砂田橋(濁川)(環境類型：C ハ、生物B イ） 回数: 1; 濁川橋(濁川)(環境類型：C ハ、生物B イ） 平均: <0.1; 濁川橋(濁川)(環境類型：C ハ、生物B イ） 回数: 1
| 4-t-オクチルフェノール |  | mg/l | 0.004以下 | 砂田橋(濁川)(環境類型：C ハ、生物B イ） 平均: <0.00003; 砂田橋(濁川)(環境類型：C ハ、生物B イ） 回数: 1; 濁川橋(濁川)(環境類型：C ハ、生物B イ） 平均: <0.00003; 濁川橋(濁川)(環境類型：C ハ、生物B イ） 回数: 1
| アニリン |  | mg/l | 0.02以下 | 砂田橋(濁川)(環境類型：C ハ、生物B イ） 平均: <0.002; 砂田橋(濁川)(環境類型：C ハ、生物B イ） 回数: 1; 濁川橋(濁川)(環境類型：C ハ、生物B イ） 平均: <0.002; 濁川橋(濁川)(環境類型：C ハ、生物B イ） 回数: 1
| 2,4-ジクロロフェノール |  | mg/l | 0.03以下 | 砂田橋(濁川)(環境類型：C ハ、生物B イ） 平均: <0.0003; 砂田橋(濁川)(環境類型：C ハ、生物B イ） 回数: 1; 濁川橋(濁川)(環境類型：C ハ、生物B イ） 平均: <0.0003; 濁川橋(濁川)(環境類型：C ハ、生物B イ） 回数: 1
※令和5年度測定値
※「検出されないこと」とは、法で定める測定方法により測定した場合において、その結果が当該方法の
定量限界を下回ることをいい、「nd」とは定量限界値未満のことをいう。
※「BOD」は年間測定結果の75％値で適否を判断するため平均値は75％値としている。
※ 「大腸菌数」は年間測定結果の90％値で適否を判断するため平均値は90％値としている。
（資料）環境部環境総室環境保全課調
31-4 公共用水域の水質測定結果（高室橋）
採水場所 項目 |  |  | 単位 | 基準値 | 砂田橋(濁川)(環境類型：C ハ、生物B イ） 最高: 高室橋(鎌田川)(環境類型：B ハ、生物B イ）
[5 empty] | 最高 | 最低 | 平均 | 回数
一般項目 | 気 温 |  | ℃ | - | 砂田橋(濁川)(環境類型：C ハ、生物B イ） 最高: 29.5; 砂田橋(濁川)(環境類型：C ハ、生物B イ） 最低: -2.5; 砂田橋(濁川)(環境類型：C ハ、生物B イ） 平均: 17.6; 砂田橋(濁川)(環境類型：C ハ、生物B イ） 回数: 24
| 水 温 |  | ℃ | - | 砂田橋(濁川)(環境類型：C ハ、生物B イ） 最高: 28.1; 砂田橋(濁川)(環境類型：C ハ、生物B イ） 最低: 9; 砂田橋(濁川)(環境類型：C ハ、生物B イ） 平均: 18.5; 砂田橋(濁川)(環境類型：C ハ、生物B イ） 回数: 24
| 河川 | 流量 | ｍ3/ｓ | -
|  | 透視度 | ｃｍ | - | 砂田橋(濁川)(環境類型：C ハ、生物B イ） 最高: >100; 砂田橋(濁川)(環境類型：C ハ、生物B イ） 最低: 6; 砂田橋(濁川)(環境類型：C ハ、生物B イ） 平均: 67; 砂田橋(濁川)(環境類型：C ハ、生物B イ） 回数: 24
| 湖沼 | 透明度 | ｍ
生活環境項目 | pH |  |  | 6.5～8.5 | 砂田橋(濁川)(環境類型：C ハ、生物B イ） 最高: 8.5; 砂田橋(濁川)(環境類型：C ハ、生物B イ） 最低: 7.5; 砂田橋(濁川)(環境類型：C ハ、生物B イ） 平均: 7.9; 砂田橋(濁川)(環境類型：C ハ、生物B イ） 回数: 24
| DO |  | mg/l | 5以上 | 砂田橋(濁川)(環境類型：C ハ、生物B イ） 最高: 10; 砂田橋(濁川)(環境類型：C ハ、生物B イ） 最低: 8; 砂田橋(濁川)(環境類型：C ハ、生物B イ） 平均: 9.4; 砂田橋(濁川)(環境類型：C ハ、生物B イ） 回数: 24
| BOD |  | mg/l | 3以下 | 砂田橋(濁川)(環境類型：C ハ、生物B イ） 最高: 3.7; 砂田橋(濁川)(環境類型：C ハ、生物B イ） 最低: 0.8; 砂田橋(濁川)(環境類型：C ハ、生物B イ） 平均: 1.8; 砂田橋(濁川)(環境類型：C ハ、生物B イ） 回数: 24
| COD |  | mg/l | - | 砂田橋(濁川)(環境類型：C ハ、生物B イ） 最高: 6.4; 砂田橋(濁川)(環境類型：C ハ、生物B イ） 最低: 2.2; 砂田橋(濁川)(環境類型：C ハ、生物B イ） 平均: 3.7; 砂田橋(濁川)(環境類型：C ハ、生物B イ） 回数: 24
| SS |  | mg/l | 25以下 | 砂田橋(濁川)(環境類型：C ハ、生物B イ） 最高: 50; 砂田橋(濁川)(環境類型：C ハ、生物B イ） 最低: 1; 砂田橋(濁川)(環境類型：C ハ、生物B イ） 平均: 17; 砂田橋(濁川)(環境類型：C ハ、生物B イ） 回数: 24
| 大腸菌数 |  | CFU/100ml | 1000以下 | 砂田橋(濁川)(環境類型：C ハ、生物B イ） 最高: 1000; 砂田橋(濁川)(環境類型：C ハ、生物B イ） 最低: 140; 砂田橋(濁川)(環境類型：C ハ、生物B イ） 平均: 760; 砂田橋(濁川)(環境類型：C ハ、生物B イ） 回数: 12
| 全窒素 |  | mg/l | - | 砂田橋(濁川)(環境類型：C ハ、生物B イ） 最高: 1.6; 砂田橋(濁川)(環境類型：C ハ、生物B イ） 最低: 0.82; 砂田橋(濁川)(環境類型：C ハ、生物B イ） 平均: 1.2; 砂田橋(濁川)(環境類型：C ハ、生物B イ） 回数: 12
| 全燐 |  | mg/l | - | 砂田橋(濁川)(環境類型：C ハ、生物B イ） 最高: 0.13; 砂田橋(濁川)(環境類型：C ハ、生物B イ） 最低: 0.067; 砂田橋(濁川)(環境類型：C ハ、生物B イ） 平均: 0.098; 砂田橋(濁川)(環境類型：C ハ、生物B イ） 回数: 12
水生生 物項目 | 全亜鉛 |  | mg/l | 0.03以下 | 砂田橋(濁川)(環境類型：C ハ、生物B イ） 最高: 0.019; 砂田橋(濁川)(環境類型：C ハ、生物B イ） 最低: 0.005; 砂田橋(濁川)(環境類型：C ハ、生物B イ） 平均: 0.011; 砂田橋(濁川)(環境類型：C ハ、生物B イ） 回数: 6
| ノニルフェノール |  | mg/l | 0.002以下
| 直鎖アルキルベンゼンス ルホン酸及びその塩 |  | mg/l | 0.05以下
健 康 項 目 | カドミウム |  | mg/l | 0.003以下 | 砂田橋(濁川)(環境類型：C ハ、生物B イ） 最高: <0.0003; 砂田橋(濁川)(環境類型：C ハ、生物B イ） 最低: <0.0003; 砂田橋(濁川)(環境類型：C ハ、生物B イ） 平均: <0.0003; 砂田橋(濁川)(環境類型：C ハ、生物B イ） 回数: 2
| 全シアン |  | mg/l | 検出されないこと | 砂田橋(濁川)(環境類型：C ハ、生物B イ） 最高: nd; 砂田橋(濁川)(環境類型：C ハ、生物B イ） 最低: nd; 砂田橋(濁川)(環境類型：C ハ、生物B イ） 平均: nd; 砂田橋(濁川)(環境類型：C ハ、生物B イ） 回数: 2
| 鉛 |  | mg/l | 0.01以下 | 砂田橋(濁川)(環境類型：C ハ、生物B イ） 最高: <0.005; 砂田橋(濁川)(環境類型：C ハ、生物B イ） 最低: <0.005; 砂田橋(濁川)(環境類型：C ハ、生物B イ） 平均: <0.005; 砂田橋(濁川)(環境類型：C ハ、生物B イ） 回数: 2
| 六価クロム |  | mg/l | 0.05以下 | 砂田橋(濁川)(環境類型：C ハ、生物B イ） 最高: <0.01; 砂田橋(濁川)(環境類型：C ハ、生物B イ） 最低: <0.01; 砂田橋(濁川)(環境類型：C ハ、生物B イ） 平均: <0.01; 砂田橋(濁川)(環境類型：C ハ、生物B イ） 回数: 2
| ヒ素 |  | mg/l | 0.01以下 | 砂田橋(濁川)(環境類型：C ハ、生物B イ） 最高: <0.005; 砂田橋(濁川)(環境類型：C ハ、生物B イ） 最低: <0.005; 砂田橋(濁川)(環境類型：C ハ、生物B イ） 平均: <0.005; 砂田橋(濁川)(環境類型：C ハ、生物B イ） 回数: 2
| 総水銀 |  | mg/l | 0.0005以下 | 砂田橋(濁川)(環境類型：C ハ、生物B イ） 最高: <0.0005; 砂田橋(濁川)(環境類型：C ハ、生物B イ） 最低: <0.0005; 砂田橋(濁川)(環境類型：C ハ、生物B イ） 平均: <0.0005; 砂田橋(濁川)(環境類型：C ハ、生物B イ） 回数: 2
| アルキル水銀 |  | mg/l | 検出されないこと
| PCB |  | mg/l | 検出されないこと
| ジクロロメタン |  | mg/l | 0.02以下 | 砂田橋(濁川)(環境類型：C ハ、生物B イ） 最高: <0.002; 砂田橋(濁川)(環境類型：C ハ、生物B イ） 最低: <0.002; 砂田橋(濁川)(環境類型：C ハ、生物B イ） 平均: <0.002; 砂田橋(濁川)(環境類型：C ハ、生物B イ） 回数: 2
| 四塩化炭素 |  | mg/l | 0.002以下 | 砂田橋(濁川)(環境類型：C ハ、生物B イ） 最高: <0.0002; 砂田橋(濁川)(環境類型：C ハ、生物B イ） 最低: <0.0002; 砂田橋(濁川)(環境類型：C ハ、生物B イ） 平均: <0.0002; 砂田橋(濁川)(環境類型：C ハ、生物B イ） 回数: 2
| 1,2-ジクロロエタン |  | mg/l | 0.004以下 | 砂田橋(濁川)(環境類型：C ハ、生物B イ） 最高: <0.0004; 砂田橋(濁川)(環境類型：C ハ、生物B イ） 最低: <0.0004; 砂田橋(濁川)(環境類型：C ハ、生物B イ） 平均: <0.0004; 砂田橋(濁川)(環境類型：C ハ、生物B イ） 回数: 2
| 1,1-ジクロロエチレン |  | mg/l | 0.1以下 | 砂田橋(濁川)(環境類型：C ハ、生物B イ） 最高: <0.002; 砂田橋(濁川)(環境類型：C ハ、生物B イ） 最低: <0.002; 砂田橋(濁川)(環境類型：C ハ、生物B イ） 平均: <0.002; 砂田橋(濁川)(環境類型：C ハ、生物B イ） 回数: 2
| シス-1,2-ジクロロエチレン |  | mg/l | 0.04以下 | 砂田橋(濁川)(環境類型：C ハ、生物B イ） 最高: 0.003; 砂田橋(濁川)(環境類型：C ハ、生物B イ） 最低: <0.002; 砂田橋(濁川)(環境類型：C ハ、生物B イ） 平均: 0.003; 砂田橋(濁川)(環境類型：C ハ、生物B イ） 回数: 3
| 1,1,1-トリクロロエタン |  | mg/l | 1以下 | 砂田橋(濁川)(環境類型：C ハ、生物B イ） 最高: <0.0005; 砂田橋(濁川)(環境類型：C ハ、生物B イ） 最低: <0.0005; 砂田橋(濁川)(環境類型：C ハ、生物B イ） 平均: <0.0005; 砂田橋(濁川)(環境類型：C ハ、生物B イ） 回数: 2
| 1,1,2-トリクロロエタン |  | mg/l | 0.006以下 | 砂田橋(濁川)(環境類型：C ハ、生物B イ） 最高: <0.0006; 砂田橋(濁川)(環境類型：C ハ、生物B イ） 最低: <0.0006; 砂田橋(濁川)(環境類型：C ハ、生物B イ） 平均: <0.0006; 砂田橋(濁川)(環境類型：C ハ、生物B イ） 回数: 2
| トリクロロエチレン |  | mg/l | 0.01以下 | 砂田橋(濁川)(環境類型：C ハ、生物B イ） 最高: <0.001; 砂田橋(濁川)(環境類型：C ハ、生物B イ） 最低: <0.001; 砂田橋(濁川)(環境類型：C ハ、生物B イ） 平均: <0.001; 砂田橋(濁川)(環境類型：C ハ、生物B イ） 回数: 2
| テトラクロロエチレン |  | mg/l | 0.01以下 | 砂田橋(濁川)(環境類型：C ハ、生物B イ） 最高: <0.0005; 砂田橋(濁川)(環境類型：C ハ、生物B イ） 最低: <0.0005; 砂田橋(濁川)(環境類型：C ハ、生物B イ） 平均: <0.0005; 砂田橋(濁川)(環境類型：C ハ、生物B イ） 回数: 2
| 1,3-ジクロロプロペン |  | mg/l | 0.002以下 | 砂田橋(濁川)(環境類型：C ハ、生物B イ） 最高: <0.0002; 砂田橋(濁川)(環境類型：C ハ、生物B イ） 最低: <0.0002; 砂田橋(濁川)(環境類型：C ハ、生物B イ） 平均: <0.0002; 砂田橋(濁川)(環境類型：C ハ、生物B イ） 回数: 2
| チウラム |  | mg/l | 0.006以下 | 砂田橋(濁川)(環境類型：C ハ、生物B イ） 最高: <0.0006; 砂田橋(濁川)(環境類型：C ハ、生物B イ） 最低: <0.0006; 砂田橋(濁川)(環境類型：C ハ、生物B イ） 平均: <0.0006; 砂田橋(濁川)(環境類型：C ハ、生物B イ） 回数: 2
| シマジン |  | mg/l | 0.003以下 | 砂田橋(濁川)(環境類型：C ハ、生物B イ） 最高: <0.0003; 砂田橋(濁川)(環境類型：C ハ、生物B イ） 最低: <0.0003; 砂田橋(濁川)(環境類型：C ハ、生物B イ） 平均: <0.0003; 砂田橋(濁川)(環境類型：C ハ、生物B イ） 回数: 2
| チオベンカルブ |  | mg/l | 0.02以下 | 砂田橋(濁川)(環境類型：C ハ、生物B イ） 最高: <0.002; 砂田橋(濁川)(環境類型：C ハ、生物B イ） 最低: <0.002; 砂田橋(濁川)(環境類型：C ハ、生物B イ） 平均: <0.002; 砂田橋(濁川)(環境類型：C ハ、生物B イ） 回数: 2
| ベンゼン |  | mg/l | 0.01以下 | 砂田橋(濁川)(環境類型：C ハ、生物B イ） 最高: <0.001; 砂田橋(濁川)(環境類型：C ハ、生物B イ） 最低: <0.001; 砂田橋(濁川)(環境類型：C ハ、生物B イ） 平均: <0.001; 砂田橋(濁川)(環境類型：C ハ、生物B イ） 回数: 2
| セレン |  | mg/l | 0.01以下 | 砂田橋(濁川)(環境類型：C ハ、生物B イ） 最高: <0.002; 砂田橋(濁川)(環境類型：C ハ、生物B イ） 最低: <0.002; 砂田橋(濁川)(環境類型：C ハ、生物B イ） 平均: <0.002; 砂田橋(濁川)(環境類型：C ハ、生物B イ） 回数: 2
| 硝酸性窒素及び 亜硝酸性窒素 |  | mg/l | 10以下 | 砂田橋(濁川)(環境類型：C ハ、生物B イ） 最高: 1.1; 砂田橋(濁川)(環境類型：C ハ、生物B イ） 最低: 0.23; 砂田橋(濁川)(環境類型：C ハ、生物B イ） 平均: 0.71; 砂田橋(濁川)(環境類型：C ハ、生物B イ） 回数: 6
| ふっ素 |  | mg/l | 0.8以下 | 砂田橋(濁川)(環境類型：C ハ、生物B イ） 最高: 0.1; 砂田橋(濁川)(環境類型：C ハ、生物B イ） 最低: <0.05; 砂田橋(濁川)(環境類型：C ハ、生物B イ） 平均: 0.08; 砂田橋(濁川)(環境類型：C ハ、生物B イ） 回数: 6
| ほう素 |  | mg/l | 1以下 | 砂田橋(濁川)(環境類型：C ハ、生物B イ） 最高: 0.09; 砂田橋(濁川)(環境類型：C ハ、生物B イ） 最低: 0.04; 砂田橋(濁川)(環境類型：C ハ、生物B イ） 平均: 0.07; 砂田橋(濁川)(環境類型：C ハ、生物B イ） 回数: 4
| 1,4-ジオキサン |  | mg/l | 0.05以下 | 砂田橋(濁川)(環境類型：C ハ、生物B イ） 最高: <0.005; 砂田橋(濁川)(環境類型：C ハ、生物B イ） 最低: <0.005; 砂田橋(濁川)(環境類型：C ハ、生物B イ） 平均: <0.005; 砂田橋(濁川)(環境類型：C ハ、生物B イ） 回数: 2
特殊項目 | 銅 |  | mg/l | -
| 溶解性鉄 |  | mg/l | -
| 溶解性マンガン |  | mg/l | -
| クロム |  | mg/l | -
| アンモニア性窒素 |  | mg/l | -
| リン酸態リン |  | mg/l | - | 砂田橋(濁川)(環境類型：C ハ、生物B イ） 最高: 0.1; 砂田橋(濁川)(環境類型：C ハ、生物B イ） 最低: 0.044; 砂田橋(濁川)(環境類型：C ハ、生物B イ） 平均: 0.069; 砂田橋(濁川)(環境類型：C ハ、生物B イ） 回数: 12
| クロロフィルa |  | mg/l | -
| 陰イオン界面活性剤 |  | mg/l | -
| 塩素イオン |  | mg/l | - | 砂田橋(濁川)(環境類型：C ハ、生物B イ） 最高: 27; 砂田橋(濁川)(環境類型：C ハ、生物B イ） 最低: 3; 砂田橋(濁川)(環境類型：C ハ、生物B イ） 平均: 14; 砂田橋(濁川)(環境類型：C ハ、生物B イ） 回数: 6
| 電気伝導率 |  | mS/m | - | 砂田橋(濁川)(環境類型：C ハ、生物B イ） 最高: 34.6; 砂田橋(濁川)(環境類型：C ハ、生物B イ） 最低: 16.6; 砂田橋(濁川)(環境類型：C ハ、生物B イ） 平均: 25.2; 砂田橋(濁川)(環境類型：C ハ、生物B イ） 回数: 24
採水場所 項目 |  |  | 単位 | 指針値 | 砂田橋(濁川)(環境類型：C ハ、生物B イ） 最高: 高室橋(鎌田川)(環境類型：B ハ、生物B イ）
[5 empty] | 最高 | 最低 | 平均 | 回数
要 監 視 項 目 | クロロホルム |  | mg/l | 3以下 | 砂田橋(濁川)(環境類型：C ハ、生物B イ） 平均: <0.0006; 砂田橋(濁川)(環境類型：C ハ、生物B イ） 回数: 1
| トランス-1,2-ジクロロエチレン |  | mg/l | 0.04以下 | 砂田橋(濁川)(環境類型：C ハ、生物B イ） 平均: <0.002; 砂田橋(濁川)(環境類型：C ハ、生物B イ） 回数: 1
| 1,2-ジクロロプロパン |  | mg/l | 0.06以下 | 砂田橋(濁川)(環境類型：C ハ、生物B イ） 平均: <0.005; 砂田橋(濁川)(環境類型：C ハ、生物B イ） 回数: 1
| P-ジクロロベンゼン |  | mg/l | 0.2以下 | 砂田橋(濁川)(環境類型：C ハ、生物B イ） 平均: <0.005; 砂田橋(濁川)(環境類型：C ハ、生物B イ） 回数: 1
| イソキサチオン |  | mg/l | 0.008以下
| ダイアジノン |  | mg/l | 0.005以下
| フェニトロチオン（MEP） |  | mg/l | 0.003以下
| イソプロチオラン |  | mg/l | 0.04以下
| オキシン銅（有機銅） |  | mg/l | 0.04以下
| クロロタロニル(TPN) |  | mg/l | 0.05以下
| プロピザミド |  | mg/l | 0.008以下
| EPN |  | mg/l | 0.006以下
| ジクロロボス(DDVP) |  | mg/l | 0.008以下
| フェノブカルブ(BPMC) |  | mg/l | 0.03以下
| イプロベンホス(IBP) |  | mg/l | 0.008以下
| クロルニトロフェン(CNP) |  | mg/l | -
| トルエン |  | mg/l | 0.6以下 | 砂田橋(濁川)(環境類型：C ハ、生物B イ） 平均: <0.005; 砂田橋(濁川)(環境類型：C ハ、生物B イ） 回数: 1
| キシレン |  | mg/l | 0.4以下 | 砂田橋(濁川)(環境類型：C ハ、生物B イ） 平均: <0.005; 砂田橋(濁川)(環境類型：C ハ、生物B イ） 回数: 1
| フタル酸ジエチルヘキシル |  | mg/l | 0.06以下
| ニッケル |  | mg/l | -
| モリブデン |  | mg/l | 0.07以下
| アンチモン |  | mg/l | 0.02以下
| 塩化ビニルモノマー |  | mg/l | 0.002以下
| エピクロロヒドリン |  | mg/l | 0.0004以下
| 全マンガン |  | mg/l | 0.2以下
| ウラン |  | mg/l | 0.002以下
| ペルフルオロオクタンスルホン酸（PFOS）及び ペルフルオロオクタン酸（PFOA） |  | mg/l | 0.00005以下暫定
| フェノール |  | mg/l | 0.08以下 | 砂田橋(濁川)(環境類型：C ハ、生物B イ） 平均: <0.001; 砂田橋(濁川)(環境類型：C ハ、生物B イ） 回数: 1
| ホルムアルデヒド |  | mg/l | 1以下 | 砂田橋(濁川)(環境類型：C ハ、生物B イ） 平均: <0.1; 砂田橋(濁川)(環境類型：C ハ、生物B イ） 回数: 1
| 4-t-オクチルフェノール |  | mg/l | 0.004以下 | 砂田橋(濁川)(環境類型：C ハ、生物B イ） 平均: <0.00003; 砂田橋(濁川)(環境類型：C ハ、生物B イ） 回数: 1
| アニリン |  | mg/l | 0.02以下 | 砂田橋(濁川)(環境類型：C ハ、生物B イ） 平均: <0.002; 砂田橋(濁川)(環境類型：C ハ、生物B イ） 回数: 1
| 2,4-ジクロロフェノール |  | mg/l | 0.03以下 | 砂田橋(濁川)(環境類型：C ハ、生物B イ） 平均: <0.0003; 砂田橋(濁川)(環境類型：C ハ、生物B イ） 回数: 1
※令和5年度測定値
※「検出されないこと」とは、法で定める測定方法により測定した場合において、その結果が当該方法の
定量限界を下回ることをいい、「nd」とは定量限界値未満のことをいう。
※「BOD」は年間測定結果の75％値で適否を判断するため平均値は75％値としている。
（資料）環境部環境総室環境保全課調