## 08-34
34 有害大気汚染物質の常時監視の集計結果
測定地点 測定項目 |  |  |  | 甲府穴切 |  |  | 甲府市役所自排 |  |  | 国母自排 |  |  | 環境基準の 達成状況・ 指針値との 関係
物 質 名 |  | 単位 | 環境 基準値 （指針値） | 最大値 | 最小値 | 平均値 | 最大値 | 最小値 | 平均値 | 最大値 | 最小値 | 平均値
1 | ベンゼン | μg/m3 | 3 | 2.4 | 0.15 | 0.69 | 2.5 | 0.26 | 0.8 | 2.6 | 0.34 | 0.91 | 全地点で 環境基準 以下
2 | トリクロロエチレン | μg/m3 | 130 | 1.8 | 0.03 | 0.52 | 1.7 | *0.019 | 0.37 | 1.2 | 0.072 | 0.32 | 全地点で 環境基準 以下
3 | テトラクロロエチレン | μg/m3 | 200 | 0.081 | <0.006 | 0.035 | 0.22 | <0.006 | 0.079 | *0.031 | <0.006 | <0.010 | 全地点で 環境基準 以下
4 | ジクロロメタン | μg/m3 | 150 | 3 | 0.35 | 1.2 | 2.7 | 0.42 | 1.2 | 5.2 | 0.38 | 1.5 | 全地点で 環境基準 以下
5 | アクリロニトリル | μg/m3 | （2） | 0.022 | <0.0011 | 0.0028 | 0.028 | <0.0011 | 0.0035 | 0.031 | <0.0011 | 0.0046 | 全地点で 指針値を 下回った
6 | アセトアルデヒド | μg/m3 | （120） | 3.2 | 1 | 2.1 | 3.6 | 0.84 | 2.1 | 3.7 | 1 | 2.1 | 全地点で 指針値を 下回った
7 | 塩化ビニルモノマー | μg/m3 | （10） | <0.007 | <0.004 | <0.0026 | *0.008 | <0.0007 | <0.0026 | <0.007 | *0.0019 | <0.0026 | 全地点で 指針値を 下回った
8 | 塩化メチル | μg/m3 | （94） | 1.3 | 0.9 | 1 | 1.3 | 0.91 | 1 | 1.3 | 0.91 | 1 | 全地点で 指針値を 下回った
9 | クロロホルム | μg/m3 | （18） | 0.17 | 0.065 | 0.11 | 0.18 | 0.068 | 0.11 | 0.15 | 0.051 | 0.098 | 全地点で 指針値を 下回った
10 | 1,2-ジクロロエタン | μg/m3 | （1.6） | 0.22 | 0.011 | 0.076 | 0.23 | 0.014 | 0.08 | 0.23 | 0.013 | 0.08 | 全地点で 指針値を 下回った
11 | 水銀及び その化合物 | ng/m3 | （40） | 1.8 | 0.96 | 1.4 | [6 empty] | 指針値を 下回った
12 | ニッケル化合物 | ng/m3 | （25） | 2.3 | 0.36 | 0.82 | [6 empty] | 指針値を 下回った
13 | ヒ素及び その化合物 | ng/m3 | （6） | 1.3 | 0.049 | 0.39 | [6 empty] | 指針値を 下回った
14 | 1,3-ブタジエン | μg/m3 | （2.5） | 0.19 | <0.003 | 0.044 | 0.24 | <0.003 | 0.057 | 0.28 | 0.024 | 0.091 | 全地点で 指針値を 下回った
15 | マンガン及び その化合物 | ng/m3 | （140） | 20 | 1.1 | 7.5 | [6 empty] | 指針値を 下回った
16 | クロム及び その化合物 | ng/m3 | - | 2.3 | 0.26 | 0.99 | [6 empty] | —
17 | 酸化エチレン | μg/m3 | - | 0.094 | 0.033 | 0.062 | [6 empty] | —
18 | トルエン | μg/m3 | - | 10 | 2.6 | 6.6 | 12 | 2.7 | 7.8 | 13 | 3.6 | 7.6 | —
19 | ベリリウム及び その化合物 | ng/m3 | - | 0.02 | <0.0006 | 0.0061 | [6 empty] | —
20 | ベンゾ[a]ピレン | ng/m3 | - | 0.44 | 0.0058 | 0.092 | 0.41 | 0.0094 | 0.084 | 0.67 | 0.03 | 0.15 | —
21 | ホルムアルデヒド | μg/m3 | - | 4.7 | 1.4 | 2.6 | 4.9 | 1.3 | 2.9 | 4.5 | 1.5 | 2.7 | —
※「*」は定量下限値未満を、「<」は検出下限値未満の測定値を、それぞれ示している。
※平均値の算出に際し、検出下限値未満の測定値については当該検出下限値の1/2と見なしている。
※平均値の定量下限値および検出下限値は、月ごとに算出したそれぞれの数値の最大値を用いた。
※令和5年度測定値
（資料）環境部環境総室環境保全課調